## ACU OK
ANALISIS DE COSTOS UNITARIOS CAPECO
| Código | Descripción Recurso | Unidad | Cuadrilla | Cantidad | Precio S/. | Parcial S/.
| Partida | LIMPIEZA MANUAL DE TERRENO
| Rendimiento | m2/DIA MO. 40.0000 EQ. 40.0000 |  |  | Costo unitario directo por: m2 |  | 2.96
| Código | Descripción Recurso | Unidad | Cuadrilla | Cantidad | Precio S/. | Parcial S/.
Mano de Obra
| 101010003 | OPERARIO | hh | 0.1 | 0.02 | 16.18 | 0.32
| 101010005 | PEON | hh | 1 | 0.2 | 12.52 | 2.5
Equipos
| 301010043 | HERRAMIENTAS | %MO |  | 5 | 2.82 | 0.14
| Partida | LIMPIEZA DE TERRENO, CON MAQUINARIA
| Rendimiento | m2/DIA MO. 600.0000 EQ. 600.0000 |  |  | Costo unitario directo por: m2
| Código | Descripción Recurso | Unidad | Cuadrilla | Cantidad | Precio S/. | Parcial S/.
Mano de Obra
| 101010003 | OPERARIO | hh | 0.1 | 0.001 | 16.18 | 0.02
| 101010005 | PEON | hh | 2 | 0.027 | 12.52 | 0.34
Equipos
| 301010043 | HERRAMIENTAS | %MO |  | 3 | 0.36 | 0.01
| 03011800020004 | TRACTOR SOBRE ORUGAS DE 70-100 HP | hm | 1 | 0.013 | 157.14 | 2.04
| Partida | TRAZO Y REPLANTEO DE EJES Y NIVELES
| Rendimiento | m2/DIA MO. 550.0000 EQ. 550.0000 |  |  | Costo unitario directo por: m2
| Código | Descripción Recurso | Unidad | Cuadrilla | Cantidad | Precio S/. | Parcial S/.
Mano de Obra
| 101010002 | CAPATAZ | hh | 0.1 | 0.001 | 17.8
| 101010004 | OFICIAL | hh | 1 | 0.015 | 13.88
| 101010005 | PEON | hh | 3 | 0.044 | 12.52
| 101030000 | TOPOGRAFO | hh | 1 | 0.015 | 15.22
Materiales
| 02041200010010 | CLAVOS 3" | kg |  | 0.005 | 4.15
| 02130300010002 | YESO (20 kg) | bol |  | 0.025 | 15
| 231010003 | MADERA TORNILLO (LARGA) | P2 |  | 0.026 | 4.6
| 240020017 | ESMALTE SINTET.PINTOR BLANCO Y COLORES | gal |  | 0.002 | 30.25
| 276010015 | WINCHA | und |  | 0.001 | 25
Equipos
| 03010000110002 | TEODOLITO | hra | 1 | 0.015 | 9.95
| 301000020 | JALONES | he | 2 | 0.029 | 0.76
| 301000021 | MIRA TOPOGRAFICA | hra | 1 | 0.015 | 0.98
| 301010043 | HERRAMIENTAS | %MO |  | 3 | 1.01
| Partida | COLOCACION DE PLANTILLAS DE NIVEL
| Rendimiento | pto/DIA MO. 80.0000 EQ. 80.0000 |  |  | Costo unitario directo por: pto
| Código | Descripción Recurso | Unidad | Cuadrilla | Cantidad | Precio S/. | Parcial S/.
Mano de Obra
| 101010002 | CAPATAZ | hh | 1 | 0.1 | 17.8
| 101010004 | OFICIAL | hh | 1 | 0.1 | 13.88
| 101010005 | PEON | hh | 3 | 0.3 | 12.52
| 101030000 | TOPOGRAFO | hh | 1 | 0.1 | 15.22
Materiales
| 2130300010002 | YESO (20 kg) | bol |  | 0.01 | 15
Equipos
| 301000021 | MIRA TOPOGRAFICA | hra | 1 | 0.1 | 0.98
| 301000022 | NIVEL TOPOGRAFICO | hra | 1 | 0.1 | 7.77
| 301010043 | HERRAMIENTAS | %MO |  | 4 | 8.45
| Partida | DEMOLICION MANUAL DE CIMIENTOS
| Rendimiento | m3/DIA MO. 0.3000 EQ. 0.3000 |  | Costo unitario directo por: m3
| Código | Descripción Recurso | Unidad | Cuadrilla | Cantidad | Precio S/. | Parcial S/.
Mano de Obra
| 101010002 | CAPATAZ | hh | 0.1 | 2.667
| 101010005 | PEON | hh | 1 | 26.667
Equipos
| 301010043 | HERRAMIENTAS | %MO |  | 5 | 381.34
| Partida | DEMOLICION MANUAL DE COLUMNAS
| Rendimiento | m3/DIA MO. 0.2500 EQ. 0.2500 |  | Costo unitario directo por: m3
| Código | Descripción Recurso | Unidad | Cuadrilla | Cantidad | Precio S/. | Parcial S/.
Mano de Obra
| 101010002 | CAPATAZ | hh | 0.1 | 3.2
| 101010005 | PEON | hh | 1 | 32
Equipos
| 301010043 | HERRAMIENTAS | %MO |  | 5 | 457.6
| Partida | DEMOLICION DE ESTR. DE CONCRETO ARMADO CON MARTILLO NEUMAT.
| Rendimiento | m3/DIA MO. 10.0000 EQ. 10.0000 |  | Costo unitario directo por: m3
| Código | Descripción Recurso | Unidad | Cuadrilla | Cantidad | Precio S/. | Parcial S/.
Mano de Obra
| 101010002 | CAPATAZ | hh | 0.1 | 0.08
| 101010004 | OFICIAL | hh | 2 | 1.6
| 101010005 | PEON | hh | 1 | 0.8
| 01010100060002 | OPERADOR DE EQUIPO LIVIANO | hh | 2 | 1.6
Equipos
| 301010043 | HERRAMIENTAS | %MO |  | 5
| 03011400020005 | MARTILLO NEUMATICO DE 29 kg | hm | 2 | 1.6
| 03011400060005 | COMPRESORA NEUMATICA 87 HP 250-330 PCM | hm | 1 | 0.8
| Partida | DEMOLICION DE PISO DE CONCRETO, C MARTILLO NEUMAT
| Rendimiento | m2/DIA MO. 100.0000 EQ. 100.0000 |  | Costo unitario directo por: m2
| Código | Descripción Recurso | Unidad | Cuadrilla | Cantidad | Precio S/. | Parcial S/.
Mano de Obra
| 101010002 | CAPATAZ | hh | 1 | 0.08
| 101010004 | OFICIAL | hh | 2 | 0.16
| 101010005 | PEON | hh | 4 | 0.32
| 01010100060002 | OPERADOR DE EQUIPO LIVIANO | hh | 2 | 0.16
Equipos
| 301010043 | HERRAMIENTAS | %MO |  | 5
| 03011400020004 | MARTILLO NEUMATICO 21-24 kg | hm | 2 | 0.16
| 03011400060002 | COMPRESORA NEUMATICA 76 HP 125-175 PCM | hm | 1 | 0.08
| Partida | DEMOLICION DE CONCRETO SIMPLE MANUAL
| Rendimiento | m3/DIA MO. 0.6000 EQ. 0.6000 |  | Costo unitario directo por: m3
| Código | Descripción Recurso | Unidad | Cuadrilla | Cantidad | Precio S/. | Parcial S/.
Mano de Obra
| 101010002 | CAPATAZ | hh | 0.1 | 1.333
| 101010005 | PEON | hh | 1 | 13.333
Equipos
| 301010043 | HERRAMIENTAS | %MO |  | 5
| Partida | PICADO DE CONCRETO PARA ANCLAJE COLUMNAS
| Rendimiento | m3/DIA MO. 0.4000 | EQ. 0.4000 | Costo unitario directo por: m3
| Código | Descripción Recurso | Unidad | Cuadrilla | Cantidad | Precio S/. | Parcial S/.
Mano de Obra
| 101010002 | CAPATAZ | hh | 0.1 | 2
| 101010005 | PEON | hh | 1 | 20
Equipos
| 301010043 | HERRAMIENTAS | %MO |  | 3
| Partida | DEMOLICION DE MUROS DE LAD. KK - SOGA MANUAL
| Rendimiento | m2/DIA MO. 12.0000 | EQ. 12.0000 | Costo unitario directo por: m2
| Código | Descripción Recurso | Unidad | Cuadrilla | Cantidad | Precio S/. | Parcial S/.
Mano de Obra
| 101010002 | CAPATAZ | hh | 0.1 | 0.067
| 101010005 | PEON | hh | 1 | 0.667
Equipos
| 301010043 | HERRAMIENTAS | %MO |  | 3
| Partida | DEMOLICION DE MUROS DE LAD. KK - CABEZA MANUAL
| Rendimiento | m2/DIA MO. 8.0000 | EQ. 8.0000 | Costo unitario directo por: m2
| Código | Descripción Recurso | Unidad | Cuadrilla | Cantidad | Precio S/. | Parcial S/.
Mano de Obra
| 101010002 | CAPATAZ | hh | 0.1 | 0.1
| 101010005 | PEON | hh | 1 | 1
Equipos
| 301010043 | HERRAMIENTAS | %MO |  | 3
| Partida | DEMOLICION DE MUROS DE LAD. KK - CANTO MANUAL
| Rendimiento | m2/DIA MO. 15.0000 | EQ. 15.0000 | Costo unitario directo por: m2
| Código | Descripción Recurso | Unidad | Cuadrilla | Cantidad | Precio S/. | Parcial S/.
Mano de Obra
| 3101010002 | CAPATAZ | hh | 0.1 | 0.053
| 101010005 | PEON | hh | 1 | 0.533
Equipos
| 301010043 | HERRAMIENTAS | %MO |  | 3
| Partida | DEMOLICION DE MUROS DE ABODE/QUINCHA
| Rendimiento | m2/DIA MO. 20.0000 | EQ. 20.0000 | Costo unitario directo por: m2
| Código | Descripción Recurso | Unidad | Cuadrilla | Cantidad | Precio S/. | Parcial S/.
Mano de Obra
| 101010002 | CAPATAZ | hh | 0.1 | 0.04
| 101010005 | PEON | hh | 1 | 0.4
Equipos
| 301010043 | HERRAMIENTAS | %MO |  | 3
| Partida | DEMOLICION DE PISO DE LOSETA
| Rendimiento | m2/DIA MO. 12.0000 EQ. 12.0000 |  |  | Costo unitario directo por: m2
| Código | Descripción Recurso | Unidad | Cuadrilla
Mano de Obra
| 101010002 | CAPATAZ | hh | 0.1 | 0.067
| 101010005 | PEON | hh | 1 | 0.667
Equipos
| 301010043 | HERRAMIENTAS | %MO |  | 3
| Partida | DEMOLICION DE PISO DE MADERA
| Rendimiento | m2/DIA MO. 20.0000 EQ. 20.0000 |  | Costo unitario directo por: m2
| Código | Descripción Recurso | Unidad | Cuadrilla | Cantidad | Precio S/. | Parcial S/.
Mano de Obra
| 101010002 | CAPATAZ | hh | 0.1 | 0.04 | 17.8
| 101010005 | PEON | hh | 1 | 0.4 | 12.52
Equipos
| 301010043 | HERRAMIENTAS | %MO |  | 3 | 5.72
| Partida | DEMOLICION DE PISO DE PARQUET
| Rendimiento | m2/DIA MO. 40.0000 EQ. 40.0000 |  | Costo unitario directo por: m2
| Código | Descripción Recurso | Unidad | Cuadrilla | Cantidad | Precio S/. | Parcial S/.
Mano de Obra
| 101010002 | CAPATAZ | hh | 0.1 | 0.02 | 17.8
| 101010005 | PEON | hh | 1 | 0.2 | 12.52
Equipos
| 301010043 | HERRAMIENTAS | %MO |  | 5 | 2.86
| Partida | DESMONTAJE DE PUERTAS DE MADERA
| Rendimiento | m2/DIA MO. 16.0000 EQ. 16.0000 |  | Costo unitario directo por: m2
| Código | Descripción Recurso | Unidad | Cuadrilla | Cantidad | Precio S/. | Parcial S/.
Mano de Obra
| 101010002 | CAPATAZ | hh | 0.1 | 0.05 | 17.8
| 101010003 | OPERARIO | hh | 1 | 0.5 | 16.18
| 101010005 | PEON | hh | 1 | 0.5 | 12.52
Equipos
| 301010043 | HERRAMIENTAS | %MO |  | 5 | 15.24
| Partida | DESMONTAJE DE CALAMINAS
| Rendimiento | m2/DIA MO. 60.0000 EQ. 60.0000 |  | Costo unitario directo por: m2
| Código | Descripción Recurso | Unidad | Cuadrilla | Cantidad | Precio S/. | Parcial S/.
Mano de Obra
| 101010002 | CAPATAZ | hh | 0.1 | 0.013 | 17.8
| 101010003 | OPERARIO | hh | 1 | 0.133 | 16.18
| 101010005 | PEON | hh | 1 | 0.133 | 12.52
Equipos
| 301010043 | HERRAMIENTAS | %MO |  | 3 | 4.05
| Partida | RETIRO DE APARATOS SANITARIOS
| Rendimiento | und/DIA MO. 10.0000 EQ. 10.0000 |  |  | Costo unitario directo por: und
| Código | Descripción Recurso | Unidad | Cuadrilla | Cantidad | Precio S/. | Parcial S/.
Mano de Obra
| 101010002 | CAPATAZ | hh | 0.1 | 0.08 | 17.8
| 101010003 | OPERARIO | hh | 1 | 0.8 | 16.18
| 101010005 | PEON | hh | 1 | 0.8 | 12.52
Equipos
| 301010043 | HERRAMIENTAS | %MO |  | 5 | 24.38
| Partida | DESMONTAJE DE VENTANAS
| Rendimiento | m2/DIA MO. 40.0000 EQ. 40.0000 |  |  | Costo unitario directo por: m2
| Código | Descripción Recurso | Unidad | Cuadrilla | Cantidad | Precio S/. | Parcial S/.
Mano de Obra
| 101010002 | CAPATAZ | hh | 0.1 | 0.02 | 17.8
| 101010003 | OPERARIO | hh | 1 | 0.2 | 16.18
| 101010005 | PEON | hh | 1 | 0.2 | 12.52
Equipos
| 301010043 | HERRAMIENTAS | %MO |  | 3 | 6.1
| Partida | DESMONTAJE DE ARTEFACTOS DE ILUMINACION
| Rendimiento | und/DIA MO. 10.0000 EQ. 10.0000 |  | Costo unitario directo por: und
| Código | Descripción Recurso | Unidad | Cuadrilla | Cantidad | Precio S/. | Parcial S/.
Mano de Obra
| 101010002 | CAPATAZ | hh | 0.1 | 0.08 | 17.8
| 101010003 | OPERARIO | hh | 1 | 0.8 | 16.18
| 101010005 | PEON | hh | 0.5 | 0.4 | 12.52
Equipos
| 301010043 | HERRAMIENTAS | %MO |  | 3 | 19.37
| Partida | CERCO DE MADERA, H=2.20M.
| Rendimiento | ml/DIA MO. 1.0000 EQ. 1.0000 |  |  | Costo unitario directo por: mi
| Código | Descripción Recurso | Unidad | Cuadrilla | Cantidad | Precio S/. | Parcial S/.
Mano de Obra
| 101010002 | CAPATAZ | hh | 0.1 | 0.8 | 17.8
| 101010003 | OPERARIO | hh | 1 | 8 | 16.18
| 101010004 | OFICIAL | hh | 1 | 8 | 13.88
| 101010005 | PEON | hh | 1 | 8 | 12.52
Materiales
| 02041200010009 | CLAVOS 2" | kg |  | 0.94 | 4.15
| 231010003 | MADERA TORNILLO (LARGA) | P2 |  | 5.6 | 4.6
Subpartidas
| 011104010501 | CONCRETO PARA SOBRECIMIENTO CICLOPEO 1:6+25% PM | m3 |  | 0.023 | 221.72
| Partida | CARTEL DE IDENTIFICACION DE OBRA 4.80 x 3.60M.
| Rendimiento | und/DIA MO. 1.0000 EQ. 1.0000 |  | Costo unitario directo por: und
| Código | Descripción Recurso | Unidad | Cuadrilla | Cantidad | Precio S/. | Parcial S/.
Mano de Obra
| 101010002 | CAPATAZ | hh | 0.2 | 1.6
| 101010003 | OPERARIO | hh | 1 | 8
| 101010005 | PEON | hh | 4 | 32
Materiales
| 2041200010005 | CLAVOS PARA MADERA CON CABEZA DE 3" | kg |  | 0.85
| 207030001 | HORMIGON | m3 |  | 0.36
| 213010008 | CEMENTO PORTLAND TIPO IP (42.5 kg) | bol |  | 1.05
| 231010001 | MADERA TORNILLO | p2 |  | 70
| 240020016 | PINTURA ESMALTE SINTETICO STANDAR | gal |  | 0.25
| 242040001 | GIGANTOGRAFIA SEGUN DISEÑO | m2 |  | 17.3
| 271050139 | ARANDELA 5/8" | und |  | 15
| 271050140 | PERNO 5/8" X 10" CON TUERCA | und |  | 15
Equipos
| 301010006 | HERRAMIENTAS MANUALES | %MO |  | 3
| Partida | OFICINA, ALMACEN, CASETA DE GUARDIANIA
| Rendimiento | m2/DIA MO. 7.0000 EQ. 7.0000 |  | Costo unitario directo por: m2
| Código | Descripción Recurso | Unidad | Cuadrilla | Cantidad | Precio S/. | Parcial S/.
Mano de Obra
| 101010002 | CAPATAZ | hh | 0.1 | 0.114
| 101010003 | OPERARIO | hh | 2 | 2.286
| 101010004 | OFICIAL | hh | 2 | 2.286
| 101010005 | PEON | hh | 4 | 4.571
Materiales
| 02041200010009 | CLAVOS 2" | kg |  | 0.015
| 231010003 | MADERA TORNILLO (LARGA) | P2 |  | 1.7
| ÓJ310500010007 | TRIPLAY LUPUNA 4 x 8 x 12 mm | pln |  | 0.071
| 02621400010025 | PLANC. CORRUG.SUPER TECHAUT 1.80M. | und |  | 0.16
Equipos
| 301010043 | HERRAMIENTAS | %MO |  | 5
Subpartidas
| 011104010704 | CONCRETO PARA FALSO PISO e=4" MEZCLA 1:8 C:H | m2 |  | 1
| Partida | CORTE SUPERFICIAL MANUAL e=0.20M
| Rendimiento | m2/DIA MO. 200.0000 EQ. 200.0000 |  | Costo unitario directo por: m2
| Código | Descripción Recurso | Unidad | Cuadrilla | Cantidad | Precio S/. | Parcial S/.
Mano de Obra
| 101010002 | CAPATAZ | hh | 0.1 | 0.004
| 101010005 | PEON | hh | 1 | 0.04
Equipos
| 301010043 | HERRAMIENTAS | %MO |  | 3
| Partida | CORTE SUPERFICIAL MANUAL e=0.40M
| Rendimiento | m2/DIA MO. 100.0000 EQ. 100.0000 |  | Costo unitario directo por: m2
| Código | Descripción Recurso | Unidad | Cuadrilla | Cantidad | Precio S/. | Parcial S/.
Mano de Obra
| 101010002 | CAPATAZ | hh | 0.1 | 0.008
| 101010005 | PEON | hh | 1 | 0.08
Equipos
| 301010043 | HERRAMIENTAS | %MO |  | 3
| Partida | CORTE SUPERFICIAL CON EQUIPO e=0.20M
Rendimiento mZ/DIA MO. 1,000.0000 EQ. 1,000.0000
| Código | Descripción Recurso | Unidad | Cuadrilla | Cantidad | Precio S/. | Parcial S/.
Mano de Obra
| 101010002 | CAPATAZ | hh | 0.1 | 0.001
| 101010005 | PEON | hh | 2 | 0.16
Equipos
| 3012000010004 | MOTON IVELA DORA 125 HP | hm | 1 | 0.008
| Partida | CORTE SUPERFICIAL CON EQUIPO e=0.40M
| Rendimiento | m2/DIA MO. 500.0000 | EQ. 500.0000 | Costo unitario directo por: m2
| Código | Descripción Recurso | Unidad | Cuadrilla | Cantidad | Precio S/. | Parcial S/.
Mano de Obra
| 101010002 | CAPATAZ | hh | 0.1 | 0.002 | 17.8
| 101010005 | PEON | hh | 2 | 0.032 | 12.52
Equipos
| :=012000010004 | MOTO NIVELA DORA 125 HP | hm | 1 | 0.016 | 163.07
| Partida | EXCAVACION MANUAL DE ZANJAS H=1.00M MATERIAL SUELTO
| Rendimiento | m3/DIA MO. 4.0000 | EQ. 4.0000 | Costo unitario directo por: m3
| Código | Descripción Recurso | Unidad | Cuadrilla | Cantidad | Precio S/. | Parcial S/.
Mano de Obra
| 2101010002 | CAPATAZ | hh | 0.1 | 0.2 | 17.8
| 2101010005 | PEON | hh | 1 | 2 | 12.52
Equipos
| 2301010043 | HERRAMIENTAS | %MO |  | 3 | 28.6
| Partida | EXCAVACION MANUAL DE ZANJAS H=1.40M MATERIAL SUELTO
| Rendimiento | m3/DIA MO. 3.5000 | EQ. 3.5000 | Costo unitario directo por : m3
| Código | Descripción Recurso | Unidad | Cuadrilla | Cantidad | Precio S/. | Parcial S/.
Mano de Obra
| 3101010002 | CAPATAZ | hh | 0.1 | 0.229 | 17.8
| 2101010005 | PEON | hh | 1 | 2.286 | 12.52
Equipos
| 3301010043 | HERRAMIENTAS | %MO |  | 3 | 32.7
| Partida | EXCAVACION MANUAL DE ZANJAS H=1.70M MATERIAL SUELTO
| Rendimiento | m3/DIA MO. 3.0000 | EQ. 3.0000 | Costo unitario directo por: m3
| Código | Descripción Recurso | Unidad | Cuadrilla | Cantidad | Precio S/. | Parcial S/.
Mano de Obra
| 3101010002 | CAPATAZ | hh | 0.1 | 0.267 | 17.8
| 101010005 | PEON | hh | 1 | 2.667 | 12.52
Equipos
| 3301010043 | HERRAMIENTAS | %MO |  | 3 | 38.14
| Partida | EXCAVACION MANUAL DE ZAPATAS H=1.00M MATERIAL SUELTO
| Rendimiento | m3/DIA MO. 3.5000 | EQ. 3.5000 |  | Costo unitario directo por: m3
| Código | Descripción Recurso | Unidad | Cuadrilla | Cantidad | Precio S/. | Parcial S/.
Mano de Obra
| 101010002 | CAPATAZ | hh | 0.1 | 0.229 | 17.8
| 101010005 | PEON | hh | 1 | 2.286 | 12.52
Equipos
| 301010043 | HERRAMIENTAS | %MO |  | 5 | 32.7
| Partida | EXCAVACION MANUAL DE ZAPATAS H=1.40M MATERIAL SUELTO
| Rendimiento | m3/DIA MO. 3.0000 | EQ. 3.0000 |  | Costo unitario directo por: m3
| Código | Descripción Recurso | Unidad | Cuadrilla | Cantidad | Precio S/. | Parcial S/.
Mano de Obra
| 101010002 | CAPATAZ | hh | 0.1 | 0.267 | 17.8
| 101010005 | PEON | hh | 1 | 2.667 | 12.52
Equipos
| 301010043 | HERRAMIENTAS | %MO |  | 5 | 38.14
| Partida | EXCAVACION MANUAL DE ZAPATAS H=1.70M MATERIAL SUELTO
| Rendimiento | m3/DIA MO. 2.5000 | EQ. 2.5000 |  | Costo unitario directo por: m3
| Código | Descripción Recurso | Unidad | Cuadrilla | Cantidad | Precio S/. | Parcial S/.
Mano de Obra
| 101010002 | CAPATAZ | hh | 0.1 | 0.32 | 17.8
| 101010005 | PEON | hh | 1 | 3.2 | 12.52
Equipos
| 301010043 | HERRAMIENTAS | %MO |  | 5 | 45.76
| Partida | EXCAVACION MASIVA PARA SOTANOS CON CARGADOR FRONTAL
| Rendimiento | m3/DIA MO. 800.0000 | EQ. 800.0000 |  | Costo unitario directo por: m3
| Código | Descripción Recurso | Unidad | Cuadrilla | Cantidad | Precio S/. | Parcial S/.
Mano de Obra
| 101010002 | CAPATAZ | hh | 0.1 | 0.001 | 17.8
| 101010005 | PEON | hh | 2 | 0.02 | 12.52
Equipos
| 301010043 | HERRAMIENTAS | %MO |  | 3 | 0.27
| 03011600010003 | CARGADOR SOBRE LLANTAS DE 125-155 HP 3 yd3 | hm | 1 | 0.01 | 176.55
| 3012200040001 | CAMION VOLQUETE 6X4 330 HP 15 m3 | hm | 6 | 0.06 | 259.6
| Partida | EXCAVACION MASIVA PARA SOTANOS CON RETROEX.
| Rendimiento | m3/DIA MO. 450.0000 | EQ. 450.0000 |  | Costo unitario directo por: m3
| Código | Descripción Recurso | Unidad | Cuadrilla | Cantidad | Precio S/. | Parcial S/.
Mano de Obra
| 101010002 | CAPATAZ | hh | 0.1 | 0.002 | 17.8
| 101010005 | PEON | hh | 2 | 0.036 | 12.52
Equipos
| 301010043 | HERRAMIENTAS | %MO |  | 3 | 0.49
| 3011700010001 | EXCAVADORA SOBRE ORUGAS 115-165 HP | hm | 1 | 0.018 | 216.21
| 3012200040001 | CAMION VOLQUETE 6X4 330 HP 15 m3 | hm | 6 | 0.107 | 259.6
| Partida | EXCAVACION PARA CIMENTACION DE CALZADURAS CON RETROEX.
| Rendimiento | m3/DIA MO. 180.0000 | EQ. 180.0000 |  |  | Costo unitario directo | por: m3
| Código | Descripción Recurso | Unidad | Cuadrilla | Cantidad | Precio S/. | Parcial S/.
Mano de Obra
| 101010002 | CAPATAZ | hh | 0.1 | 0.004 |  | 17.8
| 101010005 | PEON | hh | 2 | 0.089 |  | 12.52
Equipos
| 301010043 | HERRAMIENTAS | %MO |  | 3 |  | 1.18
| 3011700020012 | RETROEXCAVADORA SOBRE LLANTAS 62 HP 1 y3 | hm | 1 | 0.044 |  | 120.31
| Partida | EXCAVACION DE ZANJAS H=1.00M ROCA FRACTURADA
| Rendimiento | m3/DIA MO. 24.0000 | EQ. 24.0000 |  |  | Costo unitario directo por: m3
| Código | Descripción Recurso | Unidad | Cuadrilla | Cantidad | Precio S/. | Parcial S/.
Mano de Obra
| 101010002 | CAPATAZ | hh | 0.1 | 0.033 |  | 17.8
| 101010003 | OPERARIO | hh | 1 | 0.333 |  | 16.18
| 101010005 | PEON | hh | 12 | 4 |  | 12.52
| 01010100060002 | OPERADOR DE EQUIPO LIVIANO | hh | 2 | 0.667 |  | 16.67
Equipos
| 301010043 | HERRAMIENTAS | %MO |  | 5 |  | 67.18
| 03011400020004 | MARTILLO NEUMATICO 21-24 kg | hm | 2.0001 | 0.667 |  | 4.69
| 03011400060002 | COMPRESORA NEUMATICA 76 HP 125-175 PCM | hm | 1 | 0.333 |  | 64.18
| Partida | EXCAVACION DE ZANJAS H=1.00M ROCA FIJA
| Rendimiento | m3/DIA MO. 20.0000 | EQ. 20.0000 |  |  | Costo unitario directo por: m3
| Código | Descripción Recurso | Unidad | Cuadrilla | Cantidad | Precio S/. | Parcial S/.
Mano de Obra
| 101010002 | CAPATAZ | hh | 0.1 | 0.04 |  | 17.8
| 101010003 | OPERARIO | hh | 1 | 0.4 |  | 16.18
| 101010005 | PEON | hh | 12 | 4.8 |  | 12.52
| 01010100060002 | OPERADOR DE EQUIPO LIVIANO | hh | 2 | 0.8 |  | 16.67
Equipos
| 301010043 | HERRAMIENTAS | %MO |  | 5 |  | 80.62
| 03011400020004 | MARTILLO NEUMATICO 21-24 kg | hm | 2 | 0.8 |  | 4.69
| 03011400060002 | COMPRESORA NEUMATICA 76 HP 125-175 PCM | hm | 1 | 0.4 |  | 64.18
| Partida | EXCAVACION DE ZAPATAS H=1.00M ROCA FRACTURADA
| Rendimiento | m3/DIA MO. 20.0000 | EQ. 20.0000 |  |  | Costo unitario directo por: m3
| Código | Descripción Recurso | Unidad | Cuadrilla | Cantidad | Precio S/. | Parcial S/.
Mano de Obra
| 101010002 | CAPATAZ | hh | 0.1 | 0.04 |  | 17.8
| 101010005 | PEON | hh | 12 | 4.8 |  | 12.52
| 01010100060002 | OPERADOR DE EQUIPO LIVIANO | hh | 2 | 0.8 |  | 16.67
Equipos
| 301010043 | HERRAMIENTAS | %MO |  | 5 |  | 74.15
| 03011400020004 | MARTILLO NEUMATICO 21-24 kg | hm | 2 | 0.8 |  | 4.69
| 03011400060002 | COMPRESORA NEUMATICA 76 HP 125-175 PCM | hm | 1 | 0.4 |  | 64.18
| Partida | EXCAVACION DE ZAPATAS H=1.00M ROCA FIJA
| Rendimiento | m3/DIA MO. 17.0000 | EQ. 17.0000 |  |  | Costo unitario directo por: m3
| Código | Descripción Recurso | Unidad | Cuadrilla | Cantidad | Precio S/. | Parcial S/.
Mano de Obra
| 101010002 | CAPATAZ | hh | 0.1 | 0.047 |  | 17.8
| 101010005 | PEON | hh | 12 | 5.647 |  | 12.52
| 01010100060002 | OPERADOR DE EQUIPO LIVIANO | hh | 2 | 0.941 |  | 16.67
Equipos
| 301010043 | HERRAMIENTAS | %MO |  | 5 |  | 87.23
| 03011400020004 | MARTILLO NEUMATICO 21-24 kg | hm | 2 | 0.941 |  | 4.69
| 03011400060002 | COMPRESORA NEUMATICA 76 HP 125-175 PCM | hm | 1 | 0.471 |  | 64.18
| Partida | RELLENO COMPACTAD, MAT. PROPIO PISON MANUAL
| Rendimiento | m3/DIA MO. 6.0000 | EQ. 6.0000 |  |  | Costo unitario directo por : m3
| Código | Descripción Recurso | Unidad | Cuadrilla | Cantidad | Precio S/. | Parcial S/.
Mano de Obra
| 101010002 | CAPATAZ | hh | 0.1 | 0.133 |  | 17.8
| 101010005 | PEON | hh | 1 | 1.333 |  | 12.52
Materiales
| 207070001 | AGUA | m3 |  | 0.12 |  | 9
Equipos
| 301010043 | HERRAMIENTAS | %MO |  | 5 |  | 19.06
| 301060007 | PISON MANUAL | hm | 1 | 1.333 |  | 2
| Partida | RELLENO COMPACTAD, MAT. PROPIO COMPACTADA, 4.0 HP
| Rendimiento | m3/DIA MO. 18.0000 | EQ. 18.0000 |  |  | Costo unitario directo por: m3
| Código | Descripción Recurso | Unidad | Cuadrilla | Cantidad | Precio S/. | Parcial S/.
Mano de Obra
| 101010002 | CAPATAZ | hh | 0.1 | 0.044 |  | 17.8
| 101010005 | PEON | hh | 2 | 0.889 |  | 12.52
| 1010100060002 | OPERADOR DE EQUIPO LIVIANO | hh | 1 | 0.444 |  | 16.67
Materiales
| 207070001 | AGUA | m3 |  | 0.12 |  | 9
Equipos
| 301010043 | HERRAMIENTAS | %MO |  | 3 |  | 19.31
| 301100007 | COMPACTADOR VIB. TIPO PLANCHA 4.0 HP | hm | 1 | 0.444 |  | 22.23
| Partida | RELLENO COMPACTAD, MAT. PROPIO COMPACTADA, 5.8 HP
| Rendimiento | m3/DIA MO. 30.0000 | EQ. 30.0000 |  | Costo unitario directo por: m3
| Código | Descripción Recurso | Unidad | Cuadrilla | Cantidad | Precio S/. | Parcial S/.
Mano de Obra
| 101010002 | CAPATAZ | hh | 0.1001 | 0.027 |  | 17.8
| 101010005 | PEON | hh | 3 | 0.8 |  | 12.52
| 01010100060002 | OPERADOR DE EQUIPO LIVIANO | hh | 1.0001 | 0.267 |  | 16.67
Materiales
| 207070001 | AGUA | m3 |  | 0.12 |  | 9
Equipos
| 301010043 | HERRAMIENTAS | %MO |  | 3 |  | 14.95
| 301100008 | COMPACTADOR VIB. TIPO PLANCHA 5.8 HP | hm | 1.0001 | 0.267 |  | 23.85
| Partida | RELLENO COMPACTAD, MAT. PROPIO COMPACTADA, 7.0 HP
| Rendimiento | m3/DIA MO. 30.0000 | EQ. 30.0000 |  |  | Costo unitario directo por: m3
| Código | Descripción Recurso | Unidad | Cuadrilla | Cantidad | Precio S/. | Parcial S/.
Mano de Obra
| 3101010002 | CAPATAZ | hh | 0.1 | 0.027 |  | 17.8
| 3101010005 | PEON | hh | 3 | 0.8 |  | 12.52
| : 1310100060002 | OPERADOR DE EQUIPO LIVIANO | hh | 1 | 0.267 |  | 16.67
Materiales
| 3207070001 | AGUA | m3 |  | 0.12 |  | 9
Equipos
| 3301010043 | HERRAMIENTAS | %MO |  | 3 |  | 14.95
| 301100009 | COMPACTADOR VIB. TIPO PLANCHA 7.0 HP | hm | 1 | 0.267 |  | 26.8
| Partida | NIVELACION, REFINE Y COMPACTACION PISON MANUAL
| Rendimiento | m2/DIA MO. 100.0000 | EQ. 100.0000 |  |  | Costo unitario directo | por: m2
| Código | Descripción Recurso | Unidad | Cuadrilla | Cantidad | Precio S/. | Parcial S/.
Mano de Obra
| 101010002 | CAPATAZ | hh | 1 | 0.08 |  | 17.8
| 101010003 | OPERARIO | hh | 1 | 0.08 |  | 16.18
| 101010005 | PEON | hh | 1 | 0.08 |  | 12.52
Materiales
| 3207070001 | AGUA | m3 |  | 0.05 |  | 9
Equipos
| 301010043 | HERRAMIENTAS | %MO |  | 5 |  | 3.71
| 301060007 | PISON MANUAL | hm | 1 | 0.08 |  | 2
| Partida | NIVELACION, REFINE Y COMPACTACION COMPACTADORA 5.8 HP
| Rendimiento | m2/DIA MO. 120.0000 | EQ. 120.0000 |  |  | Costo unitario directo por: m2
| Código | Descripción Recurso | Unidad | Cuadrilla | Cantidad | Precio S/. | Parcial S/.
Mano de Obra
| 101010002 | CAPATAZ | hh | 0.1 | 0.007 |  | 17.8
| 101010005 | PEON | hh | 1 | 0.067 |  | 12.52
| 31010100060002 | OPERADOR DE EQUIPO LIVIANO | hh | 1 | 0.067 |  | 16.67
Materiales
| 207070001 | AGUA | m3 |  | 0.05 |  | 9
Equipos
| 301010043 | HERRAMIENTAS | %MO |  | 5 |  | 2.08
| 301100008 | COMPACTADOR VIB. TIPO PLANCHA 5.8 HP | hm | 1 | 0.067 |  | 23.85
| Partida | ELIM. MATERIAL MANUAL, D=30M
| Rendimiento | m3/DIA MO. 6.0000 | EQ. 6.0000 |  | Costo unitario directo por: m3
| Código | Descripción Recurso | Unidad | Cuadrilla | Cantidad | Precio S/. | Parcial S/.
Mano de Obra
| 101010002 | CAPATAZ | hh | 0.1 | 0.133 |  | 17.8
| 101010005 | PEON | hh | 1 | 1.333 |  | 12.52
Equipos
| 301010043 | HERRAMIENTAS | %MO |  | 5 |  | 19.06
| Partida | ELIM. MAT. CARG. MANUAL/VOLQ4m3 Dm=5Km
| Rendimiento | m3/DIA MO. 280.0000 EQ. 280.0000 |  |  | Costo unitario directo por: m3
| Código | Descripción Recurso | Unidad | Cuadrilla | Cantidad | Precio S/. | Parcial S/.
Mano de Obra
| 101010002 | CAPATAZ | hh | 0.1 | 0.003 | 17.8
| 101010005 | PEON | hh | 1 | 0.029 | 12.52
Equipos
| 301010043 | HERRAMIENTAS | %MO |  | 4 | 0.41
| 03011600010003 | CARGADOR SOBRE LLANTAS DE 125-155 HP 3 yd3 | hm | 1 | 0.029 | 176.55
| 3012200040001 | CAMION VOLQUETE 6X4 330 HP 15 m3 | hm | 2 | 0.057 | 259.6
| Partida | ELIM. MAT. CARG. MANUAL/VOLQ 6m3 Dm=5Km
| Rendimiento | m3/DIA MO. 30.0000 EQ. 30.0000 |  |  | Costo unitario directo por: m3
| Código | Descripción Recurso | Unidad | Cuadrilla | Cantidad | Precio S/. | Parcial S/.
Mano de Obra
| 101010002 | CAPATAZ | hh | 0.1 | 0.027 | 17.8
| 101010005 | PEON | hh | 6 | 1.6 | 12.52
Equipos
| 301010043 | HERRAMIENTAS | %MO |  | 5 | 20.51
| 03012200040009 | CAMION VOLQUETE 140-210HP x 6 m3 | hm | 1 | 0.267 | 174.07
| Partida | EUM. MAT. CARG. MANUAL/VOLQ 6m3 Dm=10Km
| Rendimiento | m3/DIA MO. 24.0000 EQ. 24.0000 |  |  | Costo unitario directo por: m3
| Código | Descripción Recurso | Unidad | Cuadrilla | Cantidad | Precio S/. | Parcial S/.
Mano de Obra
| 101010002 | CAPATAZ | hh | 1 | 0.333 | 17.8
| 101010005 | PEON | hh | 6 | 2 | 12.52
Equipos
| 301010043 | HERRAMIENTAS | %MO |  | 5 | 30.97
| 03012200040009 | CAMION VOLQUETE 140-210HP x 6 m3 | hm | 1 | 0.333 | 174.07
| Partida | ELIM. MAT. CARG. 135HP/VOLQ. 6m3 D=5Km
| Rendimiento | m3/DIA MO. 345.0000 EQ. 345.0000 |  |  | Costo unitario directo por: m3
| Código | Descripción Recurso | Unidad | Cuadrilla | Cantidad | Precio S/. | Parcial S/.
Mano de Obra
| 101010002 | CAPATAZ | hh | 0.1 | 0.002 | 17.8
| 101010005 | PEON | hh | 2 | 0.046 | 12.52
Equipos
| 301010043 | HERRAMIENTAS | %MO |  | 3 | 0.62
| 03011600010003 | CARGADOR SOBRE LLANTAS DE 125-155 HP 3 yd3 | hm | 1 | 0.023 | 176.55
| 3012200040009 | CAMION VOLQUETE 140-210HP x 6 m3 | hm | 4 | 0.093 | 174.07
| Partida | EUM. MAT. CARG. 135HP/VOLQ. 6m3 D= =10Km
| Rendimiento | m3/DIA MO. 250.0000 EQ. 250.0000 |  |  | Costo unitario directo por: m3
| Código | Descripción Recurso | Unidad | Cuadrilla | Cantidad | Precio S/. | Parcial S/.
Mano de Obra
| 101010002 | CAPATAZ | hh | 0.1 | 0.003 | 17.8
| 101010005 | PEON | hh | 2 | 0.064 | 12.52
Equipos
| 301010043 | HERRAMIENTAS | %MO |  | 3 | 0.85
| 03011600010003 | CARGADOR SOBRE LLANTAS DE 125-155 HP 3 yd3 | hm | 1 | 0.032 | 176.55
| 3012200040009 | CAMION VOLQUETE 140-210HP x 6 m3 | hm | 3 | 0.096 | 174.07
| Partida | CONCRETO PARA CALZADURAS CICLOPEO 1:6+30%PG
| Rendimiento | m3/DIA MO. 25.0000 EQ. 25.0000 |  |  | Costo unitario directo por: m3
| Código | Descripción Recurso | Unidad | Cuadrilla | Cantidad | Precio S/. | Parcial S/.
Mano de Obra
| '101010002 | CAPATAZ | hh | 0.2 | 0.064 | 17.8
| 3101010003 | OPERARIO | hh | 2 | 0.64 | 16.18
| C101010004 | OFICIAL | hh | 1 | 0.32 | 13.88
| 1101010005 | PEON | hh | 8 | 2.56 | 12.52
| 11010100060002 | OPERADOR DE EQUIPO LIVIANO | hh | 1 | 0.32 | 16.67
Materiales
| 1201010022 | ACEITE MOTOR GASOLINERO MULTIGRADO | gal |  | 0.004 | 47.91
| 1201020012 | GRASA MULTIPLE EP | lb |  | 0.008 | 8.95
| :2010300010001 | GASOLINA 84 OCTANOS | gal |  | 0.12 | 12.58
| 1207010011 | PIEDRA GRANDE PARA ZANJA | m3 |  | 0.42 | 38.5
| 1207030001 | HORMIGON | m3 |  | 0.78 | 25
| :i "070001 | AGUA | m3 |  | 0.13 | 9
| 1213010008 | CEMENTO PORTLAND TIPO IP (42.5 kg) | bol |  | 3.9 | 14.75
Equipos
| 301010043 | HERRAMIENTAS | %MO |  | 3 | 53.32
| 1301290006 | MEZCLADORA DE CONCRETO TAMBOR 18 HP 11-12 P3 | hm | 1 | 0.32 | 26.49
| Partida | CONCRETO PARA CALZADURAS CICLOPEO 1:8+30%PG
| Rendimiento | m3/DIA MO. 25.0000 EQ. 25.0000 |  |  | Costo unitario directo por: m3
| Código | Descripción Recurso | Unidad | Cuadrilla | Cantidad | Precio S/. | Parcial S/.
Mano de Obra
| 1101010002 | CAPATAZ | hh | 0.2 | 0.064 | 17.8
| 1101010003 | OPERARIO | hh | 2 | 0.64 | 16.18
| 1101010004 | OFICIAL | hh | 1 | 0.32 | 13.88
| 1101010005 | PEON | hh | 8 | 2.56 | 12.52
| : 1310100060002 | OPERADOR DE EQUIPO LIVIANO | hh | 1 | 0.32 | 16.67
Materiales
| 1201010022 | ACEITE MOTOR GASOLINERO MULTIGRADO | gal |  | 0.004 | 47.91
| 1201020012 | GRASA MULTIPLE EP | lb |  | 0.008 | 8.95
| ; 2210300010001 | GASOLINA 84 OCTANOS | gal |  | 0.25 | 12.58
| 2207010011 | PIEDRA GRANDE PARA ZANJA | m3 |  | 0.42 | 38.5
| 1207030001 | HORMIGON | m3 |  | 0.78 | 25
| 1207070001 | AGUA | m3 |  | 0.13 | 9
| 1213010008 | CEMENTO PORTLAND TIPO IP (42.5 kg) | bol |  | 3.7 | 14.75
Equipos
| 301010043 | HERRAMIENTAS | %MO |  | 5 | 53.32
| 1301290006 | MEZCLADORA DE CONCRETO TAMBOR 18 HP 11-12 P3 | hm | 0.5 | 0.16 | 26.49
| Partida | CONCRETO PARA CALZADURAS CICLOPEO 1:10+30%PG
| Rendimiento | m3/DIA MO. 25.0000 EQ. 25.0000 |  |  | Costo unitario directo por: m3
| Código | Descripción Recurso | Unidad | Cuadrilla | Cantidad | Precio S/. | Parcial S/.
Mano de Obra
| 101010002 | CAPATAZ | hh | 0.2 | 0.064 | 17.8
| 101010003 | OPERARIO | hh | 2 | 0.64 | 16.18
| 101010004 | OFICIAL | hh | 1 | 0.32 | 13.88
| 101010005 | PEON | hh | 8 | 2.56 | 12.52
| 01010100060002 | OPERADOR DE EQUIPO LIVIANO | hh | 1 | 0.32 | 16.67
Materiales
| 201010022 | ACEITE MOTOR GASOLINERO MULTIGRADO | gal |  | 0.004 | 47.91
| 201020012 | GRASA MULTIPLE EP | lb |  | 0.008 | 8.95
| 02010300010001 | GASOLINA 84 OCTANOS | gal |  | 0.25 | 12.58
| 207010011 | PIEDRA GRANDE PARA ZANJA | m3 |  | 0.42 | 38.5
| 207030001 | HORMIGON | m3 |  | 0.89 | 25
| 207070001 | AGUA | m3 |  | 0.13 | 9
| 213010008 | CEMENTO PORTLAND TIPO IP (42.5 kg) | bol |  | 2.9 | 14.75
Equipos
| 301010043 | HERRAMIENTAS | %MO |  | 5 | 53.32
| 301290006 | MEZCLADORA DE CONCRETO TAMBOR 18 HP 11-12 P3 | hm | 0.5 | 0.16 | 26.49
| Partida | ENCOFRADO PARA CALZADURAS NORMAL
| Rendimiento | m2/DIA MO. 28.0000 EQ. 28.0000 |  |  | Costo unitario directo por: m2
| Código | Descripción Recurso | Unidad | Cuadrilla | Cantidad | Precio S/. | Parcial S/.
Mano de Obra
| 101010002 | CAPATAZ | hh | 0.1001 | 0.029 | 17.8
| 101010003 | OPERARIO | hh | 1 | 0.286 | 16.18
| 101010004 | OFICIAL | hh | 1.9999 | 0.571 | 13.88
| 101010005 | PEON | hh | 1.9999 | 0.571 | 12.52
Materiales
| 02041200010009 | CLAVOS 2" | kg |  | 0.2 | 4.15
| 02041200010011 | CLAVOS 4” | kg |  | 0.2 | 4.15
| 231010003 | MADERA TORNILLO (LARGA) | P2 |  | 2.5 | 4.6
| 02310500010009 | TRIPLAY LUPUNA 4 x 8 x 18 mm | pln |  | 0.042 | 84
Equipos
| 301010043 | HERRAMIENTAS | %MO |  | 3 | 20.23
| Partida | CONCRETO PARA FALSA ZAPATA CICLOPEO 1:6+30%PG
| Rendimiento | m3/DIA MO. 25.0000 EQ. 25.0000 |  |  | Costo unitario directo por: m3
| Código | Descripción Recurso | Unidad | Cuadrilla | Cantidad | Precio S/. | Parcial S/.
Mano de Obra
| 101010002 | CAPATAZ | hh | 0.2 | 0.064 | 17.8
| 101010003 | OPERARIO | hh | 2 | 0.64 | 16.18
| 101010004 | OFICIAL | hh | 1 | 0.32 | 13.88
| 101010005 | PEON | hh | 8 | 2.56 | 12.52
| 01010100060002 | OPERADOR DE EQUIPO LIVIANO | hh | 1 | 0.32 | 16.67
Materiales
| 201010022 | ACEITE MOTOR GASOLINERO MULTIGRADO | gal |  | 0.004 | 47.91
| 201020012 | GRASA MULTIPLE EP | lb |  | 0.008 | 8.95
| 02010300010001 | GASOLINA 84 OCTANOS | gal |  | 0.12 | 12.58
| 207010011 | PIEDRA GRANDE PARA ZANJA | m3 |  | 0.52 | 38.5
| 207030001 | HORMIGON | m3 |  | 1.3 | 25
| 207070001 | AGUA | m3 |  | 0.162 | 9
| 213010008 | CEMENTO PORTLAND TIPO IP (42.5 kg) | bol |  | 5 | 14.75
Equipos
| 301010043 | HERRAMIENTAS | %MO |  | 3 | 53.32
| 301290006 | MEZCLADORA DE CONCRETO TAMBOR 18 HP 11-12 P3 | hm | 1 | 0.32 | 26.49
| Partida | CONCRETO PARA SOLADOS, e=0.10m C:H,1:12
| Rendimiento | m2/DIA MO. 60.0000 EQ. 60.0000 |  |  | Costo unitario directo | por: m2
| Código | Descripción Recurso | Unidad | Cuadrilla | Cantidad | Precio S/. | Parcial S/.
Mano de Obra
| 101010002 | CAPATAZ | hh | 0.0998 | 0.013 | 17.8
| 101010003 | OPERARIO | hh | 2.0003 | 0.267 | 16.18
| 101010005 | PEON | hh | 6 | 0.8 | 12.52
| 21010100060002 | OPERADOR DE EQUIPO LIVIANO | hh | 0.9998 | 0.133 | 16.67
Materiales
| 201010022 | ACEITE MOTOR GASOLINERO MULTIGRADO | gal |  | 0.004 | 47.91
| 02010300010001 | GASOLINA 84 OCTANOS | gal |  | 0.24 | 12.58
| 207030001 | HORMIGON | m3 |  | 0.123 | 25
| 207070001 | AGUA | m3 |  | 0.012 | 9
| 213010008 | CEMENTO PORTLAND TIPO IP (42.5 kg) | bol |  | 0.36 | 14.75
Equipos
| 30101004? | HERRAMIENTAS | %MO |  | 5 | 16.79
| 301290007 | MEZCLADORA DE CONCRETO TAMBOR 18 HP 7 P3 | hm | 1 | 0.133 | 26.49
| Partida | CONCRETO PARA SOLADOS, e=0.15m C:H, 1:12
| Rendimiento | m2/DIA MO. 40.0000 EQ. 40.0000 |  |  | Costo unitario directo por: m2
| Código | Descripción Recurso | Unidad | Cuadrilla | Cantidad | Precio S/. | Parcial S/.
Mano de Obra
| 2101010002 | CAPATAZ | hh | 0.1 | 0.02 | 17.8
| 101010003 | OPERARIO | hh | 2 | 0.4 | 16.18
| 2101010005 | PEON | hh | 6 | 1.2 | 12.52
| :1010100060002 | OPERADOR DE EQUIPO LIVIANO | hh | 1 | 0.2 | 16.67
Materiales
| 2001010022 | ACEITE MOTOR GASOLINERO MULTIGRADO | gal |  | 0.004 | 47.91
| 20010300010001 | GASOLINA 84 OCTANOS | gal |  | 0.24 | 12.58
| 22!’030001 | HORMIGON | m3 |  | 0.185 | 25
| 207070001 | AGUA | m3 |  | 0.018 | 9
| 213010008 | CEMENTO PORTLAND TIPO IP (42.5 kg) | bol |  | 0.54 | 14.75
Equipos
| 2301010043 | HERRAMIENTAS | %MO |  | 5 | 25.18
| 331290007 | MEZCLADORA DE CONCRETO TAMBOR 18 HP 7 P3 | hm | 1 | 0.2 | 26.49
| Partida | CONCRETO PARA SOLADOS, e=2" C:H, 1:12
| Rendimiento | m2/DIA MO. 100.0000 EQ. 100.0000 |  |  | Costo unitario directo por: m2
| Código | Descripción Recurso | Unidad | Cuadrilla | Cantidad | Precio S/. | Parcial S/.
Mano de Obra
| 1131010002 | CAPATAZ | hh | 0.2 | 0.016 | 17.8
| 1131010003 | OPERARIO | hh | 2 | 0.16 | 16.18
| :121010004 | OFICIAL | hh | 1 | 0.08 | 13.88
| :031010005 | PEON | hh | 8 | 0.64 | 12.52
| :1010100060002 | OPERADOR DE EQUIPO LIVIANO | hh | 1 | 0.08 | 16.67
Materiales
| 2201010022 | ACEITE MOTOR GASOLINERO MULTIGRADO | gal |  | 0.001 | 47.91
| 2201020012 | GRASA MULTIPLE EP | lb |  | 0.002 | 8.95
| : 1C10300010001 | GASOLINA 84 OCTANOS | gal |  | 0.03 | 12.58
| 2207030001 | HORMIGON | m3 |  | 0.065 | 25
| 3207070001 | AGUA | m3 |  | 0.008 | 9
| 3213010008 | CEMENTO PORTLAND TIPO IP (42.5 kg) | bol |  | 0.152 | 14.75
Equipos
| 3301010043 | HERRAMIENTAS | %MO |  | 5 | 13.32
| 301290006 | MEZCLADORA DE CONCRETO TAMBOR 18 HP 11-12 P3 | hm | 1 | 0.08 | 26.49
| Partida | CONCRETO PARA SOLADOS, e=2" C:H,1:10
| Rendimiento | m2/DIA MO. 100.0000 EQ. 100.0000 |  |  | Costo unitario directo por: m2
| Código | Descripción Recurso | Unidad | Cuadrilla | Cantidad | Precio S/. | Parcial S/.
Mano de Obra
| 101010002 | CAPATAZ | hh | 0.2 | 0.016 | 17.8
| 101010003 | OPERARIO | hh | 2 | 0.16 | 16.18
| 101010004 | OFICIAL | hh | 1 | 0.08 | 13.88
| 101010005 | PEON | hh | 8 | 0.64 | 12.52
| 01010100060002 | OPERADOR DE EQUIPO LIVIANO | hh | 1 | 0.08 | 16.67
Materiales
| 201010022 | ACEITE MOTOR GASOLINERO MULTIGRADO | gal |  | 0.001 | 47.91
| 201020012 | GRASA MULTIPLE EP | lb |  | 0.002 | 8.95
| 02010300010001 | GASOLINA 84 OCTANOS | gal |  | 0.03 | 12.58
| 207030001 | HORMIGON | m3 |  | 0.065 | 25
| 207070001 | AGUA | m3 |  | 0.008 | 9
| 213010008 | CEMENTO PORTLAND TIPO IP (42.5 kg) | bol |  | 0.2 | 14.75
Equipos
| 301010043 | HERRAMIENTAS | %MO |  | 5 | 13.32
| 301290006 | MEZCLADORA DE CONCRETO TAMBOR 18 HP 11-12 P3 | hm | 1 | 0.08 | 26.49
| Partida | CONCRETO PARA CIMIENTOS CICLOPEO 1:6+30% PG
| Rendimiento | m3/DIA MO. 25.0000 EQ. 25.0000 |  |  | Costo unitario directo por: m3
| Código | Descripción Recurso | Unidad | Cuadrilla | Cantidad | Precio S/. | Parcial S/.
Mano de Obra
| 101010002 | CAPATAZ | hh | 0.1 | 0.032 | 17.8
| 101010003 | OPERARIO | hh | 2 | 0.64 | 16.18
| 101010004 | OFICIAL | hh | 1 | 0.32 | 13.88
| 101010005 | PEON | hh | 8 | 2.56 | 12.52
| 1010100060002 | OPERADOR DE EQUIPO LIVIANO | hh | 1 | 0.32 | 16.67
Materiales
| 201010022 | ACEITE MOTOR GASOLINERO MULTIGRADO | gal |  | 0.004 | 47.91
| 2010300010001 | GASOLINA 84 OCTANOS | gal |  | 0.24 | 12.58
| 207010011 | PIEDRA GRANDE PARA ZANJA | m3 |  | 0.476 | 38.5
| 207030001 | HORMIGON | m3 |  | 0.729 | 25
| 207070001 | AGUA | m3 |  | 0.146 | 9
| 213010008 | CEMENTO PORTLAND TIPO IP (42.5 kg) | bol |  | 4.3 | 14.75
Equipos
| 301010043 | HERRAMIENTAS | %MO |  | 3 | 52.75
| 301290006 | MEZCLADORA DE CONCRETO TAMBOR 18 HP 11-12 P3 | hm | 1 | 0.32 | 26.49
| Partida | CONCRETO PARA CIMIENTOS CICLOPEO 1:8+30% PG
| Rendimiento | m3/DIA MO. 25.0000 EQ. 25.0000 |  |  | Costo unitario directo por: m3
| Código | Descripción Recurso | Unidad | Cuadrilla | Cantidad | Precio S/. | Parcial S/.
Mano de Obra
| 3101010002 | CAPATAZ | hh | 0.1 | 0.032 | 17.8
| 3101010003 | OPERARIO | hh | 2 | 0.64 | 16.18
| 3101010004 | OFICIAL | hh | 1 | 0.32 | 13.88
| 3101010005 | PEON | hh | 8 | 2.56 | 12.52
| 12115111200 | OPERADOR DE EQUIPO LIVIANO | hh | 1 | 0.32 | 16.67
Materiales
| 3201010022 | ACEITE MOTOR GASOLINERO MULTIGRADO | gal |  | 0.004 | 47.91
| :2010300010001 | GASOLINA 84 OCTANOS | gal |  | 0.24 | 12.58
| 3207010011 | PIEDRA GRANDE PARA ZANJA | m3 |  | 0.476 | 38.5
| C207030001 | HORMIGON | m3 |  | 0.787 | 25
| 3207070001 | AGUA | m3 |  | 0.118 | 9
| 3213010008 | CEMENTO PORTLAND TIPO IP (42.5 kg) | bol |  | 3.48 | 14.75
Equipos
| 301010043 | HERRAMIENTAS | %MO |  | 3 | 52.75
| 3301290006 | MEZCLADORA DE CONCRETO TAMBOR 18 HP 11-12 P3 | hm | 1 | 0.32 | 26.49
| Partida | CONCRETO PARA CIMIENTOS CICLOPEO 1:10+30% PG
| Rendimiento | m3/DIA MO. 25.0000 EQ. 25.0000 |  |  | Costo unitario directo por: m3
| Código | Descripción Recurso | Unidad | Cuadrilla | Cantidad | Precio S/. | Parcial S/.
Mano de Obra
| C201010002 | CAPATAZ | hh | 0.1 | 0.032 | 17.8
|  | OPERARIO | hh | 2 | 0.64 | 16.18
| 3331010004 | OFICIAL | hh | 1 | 0.32 | 13.88
| C121010005 | PEON | hh | 8 | 2.56 | 12.52
| :::i3i00060002 | OPERADOR DE EQUIPO LIVIANO | hh | 1 | 0.32 | 16.67
Materiales
| 3201010022 | ACEITE MOTOR GASOLINERO MULTIGRADO | gal |  | 0.004 | 47.91
| ::::0300010001 | GASOLINA 84 OCTANOS | gal |  | 0.24 | 12.58
|  | PIEDRA GRANDE PARA ZANJA | m3 |  | 0.48 | 38.5
| :::'33000i | HORMIGON | m3 |  | 0.83 | 25
| 3237070001 | AGUA | m3 |  | 0.1 | 9
| 3213010008 | CEMENTO PORTLAND TIPO IP (42.5 kg) | bol |  | 2.9 | 14.75
Equipos
| 3301010043 | HERRAMIENTAS | %MO |  | 3 | 52.75
| 333290006 | MEZCLADORA DE CONCRETO TAMBOR 18 HP 11-12 P3 | hm | 1 | 0.32 | 26.49
| Partida | CONCRETO PARA SOBRECIMIENTO CICLOPEO 1:6+25% PM
| Rendimiento | m3/DIA MO. 12.0000 EQ. 12.0000 |  |  | Costo unitario directo por: m3
| Código | Descripción Recurso | Unidad | Cuadrilla | Cantidad | Precio S/. | Parcial S/.
Mano de Obra
| 101010002 | CAPATAZ | hh | 0.2 | 0.133 | 17.8
| 101010003 | OPERARIO | hh | 2 | 1.333 | 16.18
| 101010004 | OFICIAL | hh | 1 | 0.667 | 13.88
| 101010005 | PEON | hh | 8 | 5.333 | 12.52
| 01010100060002 | OPERADOR DE EQUIPO LIVIANO | hh | 1 | 0.667 | 16.67
Materiales
| 201010022 | ACEITE MOTOR GASOLINERO MULTIGRADO | gal |  | 0.004 | 47.91
| 201020012 | GRASA MULTIPLE EP | lb |  | 0.017 | 8.95
| 02010300010001 | GASOLINA 84 OCTANOS | gal |  | 0.25 | 12.58
| 207010005 | PIEDRA MEDIANA | m3 |  | 0.38 | 34.5
| 207030001 | HORMIGON | m3 |  | 0.9 | 25
| 207070001 | AGUA | m3 |  | 0.162 | 9
| 213010008 | CEMENTO PORTLAND TIPO IP (42.5 kg) | bol |  | 4.5 | 14.75
Equipos
| 301010043 | HERRAMIENTAS | %MO |  | 3 | 111.09
| 301290006 | MEZCLADORA DE CONCRETO TAMBOR 18 HP 11-12 P3 | hm | 1 | 0.667 | 26.49
| Partida | CONCRETO PARA SOBRECIMIENTO CICLOPEO 1:8+25% PM
| Rendimiento | m3/DIA MO. 12.0000 EQ. 12.0000 |  |  | Costo unitario directo por: m3
| Código | Descripción Recurso | Unidad | Cuadrilla | Cantidad | Precio S/. | Parcial S/.
Mano de Obra
| 101010002 | CAPATAZ | hh | 0.1001 | 0.067 | 17.8
| 101010003 | OPERARIO | hh | 2 | 1.333 | 16.18
| 101010004 | OFICIAL | hh | 1.0001 | 0.667 | 13.88
| 101010005 | PEON | hh | 8 | 5.333 | 12.52
| 01010100060002 | OPERADOR DE EQUIPO LIVIANO | hh | 1.0001 | 0.667 | 16.67
Materiales
| 201010022 | ACEITE MOTOR GASOLINERO MULTIGRADO | gal |  | 0.004 | 47.91
| 02010300010001 | GASOLINA 84 OCTANOS | gal |  | 0.24 | 12.58
| 207010005 | PIEDRA MEDIANA | m3 |  | 0.38 | 34.5
| 207030001 | HORMIGON | m3 |  | 0.9 | 25
| 207070001 | AGUA | m3 |  | 0.162 | 9
| 213010007 | CEMENTO PORTLAND TIPO I | bol |  | 3.3 | 14.75
| 213010008 | CEMENTO PORTLAND TIPO IP (42.5 kg) | bol |  | 3.3 | 14.75
Equipos
| 301010043 | HERRAMIENTAS | %MO |  | 3 | 109.91
| 301290006 | MEZCLADORA DE CONCRETO TAMBOR 18 HP 11-12 P3 | hm | 1 | 0.667 | 26.49
| Partida | ENCOFRADO Y DESENCOFRADO NORMAL PARA SOBRECIMIENTO
| Rendimiento | m2/DIA MO. 16.0000 EQ. 16.0000 |  |  | Costo unitario directo por: m2
| Código | Descripción Recurso | Unidad | Cuadrilla | Cantidad | Precio S/. | Parcial S/.
Mano de Obra
| 101010002 | CAPATAZ | hh | 0.1 | 0.05 | 17.8
| 101010003 | OPERARIO | hh | 1 | 0.5 | 16.18
| 101010004 | OFICIAL | hh | 1 | 0.5 | 13.88
Materiales
| 02041200010009 | CLAVOS 2" | kg |  | 0.13 | 4.15
| 02041200010010 | CLAVOS 3" | kg |  | 0.26 | 4.15
| 231010003 | MADERA TORNILLO (LARGA) | P2 |  | 3.35 | 4.6
Equipos
| 301010043 | HERRAMIENTAS | %MO |  | 4 | 15.92
Subpartidas
| 010105010201 | DESENCOFRADO PARA SOBRECIMIENTO | m2 |  | 1 | 6.68
| Partida | CONCRETO 1:10 (C:H) GRADAS Y RAMPAS
| Rendimiento | m3/DIA MO. 15.0000 EQ. 15.0000 |  |  | Costo unitario directo por: m3
| Código | Descripción Recurso | Unidad | Cuadrilla | Cantidad | Precio S/. | Parcial S/.
Mano de Obra
| 101010002 | CAPATAZ | hh | 0.2001 | 0.107 | 17.8
| 101010003 | OPERARIO | hh | 2.0001 | 1.067 | 16.18
| 101010004 | OFICIAL | hh | 0.9999 | 0.533 | 13.88
| 101010005 | PEON | hh | 8.0001 | 4.267 | 12.52
| 01010100060002 | OPERADOR DE EQUIPO LIVIANO | hh | 0.9999 | 0.533 | 16.67
Materiales
| 201010022 | ACEITE MOTOR GASOLINERO MULTIGRADO | gal |  | 0.007 | 47.91
| 201020012 | GRASA MULTIPLE EP | lb |  | 0.013 | 8.95
| 02010300010001 | GASOLINA 84 OCTANOS | gal |  | 0.2 | 12.58
| 207030001 | HORMIGON | m3 |  | 1.3 | 25
| 207070001 | AGUA | m3 |  | 0.162 | 9
| 213010008 | CEMENTO PORTLAND TIPO IP (42.5 kg) | bol |  | 3.8 | 14.75
Equipos
| 2301010043 | HERRAMIENTAS | %MO |  | 5 | 88.87
| 301290006 | MEZCLADORA DE CONCRETO TAMBOR 18 HP 11-12 P3 | hm | 0.5 | 0.267 | 26.49
| Partida | CONCRETO f e = 140 Kg/cm2
| Rendimiento | m3/DIA MO. 15.0000 EQ. 15.0000 |  |  | Costo unitario directo por: m3
| Código | Descripción Recurso | Unidad | Cuadrilla | Cantidad | Precio S/. | Parcial S/.
Mano de Obra
| 0*01010002 | CAPATAZ | hh | 0.2 | 0.107 | 17.8
| 1010003 | OPERARIO | hh | 2 | 1.067 | 16.18
| 1010004 | OFICIAL | hh | 1 | 0.533 | 13.88
| 1010005 | PEON | hh | 8 | 4.267 | 12.52
| : 0010100060002 | OPERADOR DE EQUIPO LIVIANO | hh | 2 | 1.067 | 16.67
Materiales
| 1010022 | ACEITE MOTOR GASOLINERO MULTIGRADO | gal |  | 0.007 | 47.91
| 1020012 | GRASA MULTIPLE EP | lb |  | 0.013 | 8.95
| IXU300010001 | GASOLINA 84 OCTANOS PIEDRA CHANCADA DF 1/2" | gal |  | 0.2 | 0.8
| :o:^0200010002 | ARENA GRUESA |  |  | 0.5 | 38.5
| I307C70001 | AGUA | m3 |  | 0.18 | 9
| 3010008 | CEMENTO PORTLAND TIPO IP (42.5 kg) | bol |  | 7 | 14.75
Equipos
| 301-010043 | HERRAMIENTAS | %MO |  | 5 | 97.77
| 3000900010005 | VIBRADOR PARA CONCRETO 4 HP 2.40" | hm | 1 | 0.533 | 5.45
| 300090006 | MEZCLADORA DE CONCRETO TAMBOR 18 HP 11-12 P3 | hm | 1 | 0.533 | 26.49
| Partida | CONCRETO fe = 175 Kg/cm2
| Rendimiento | m3/DIA MO. 14.0000 EQ. 14.0000 |  |  | Costo unitario directo por: m3
| Código | Descripción Recurso | Unidad | Cuadrilla | Cantidad | Precio S/. | Parcial S/.
Mano de Obra
| 101010002 | CAPATAZ | hh | 0.2 | 0.114 | 17.8
| 101010003 | OPERARIO | hh | 2 | 1.143 | 16.18
| 101010004 | OFICIAL | hh | 1 | 0.571 | 13.88
| 101010005 | PEON | hh | 8 | 4.571 | 12.52
| 01010100060002 | OPERADOR DE EQUIPO LIVIANO | hh | 2 | 1.143 | 16.67
Materiales
| 201010022 | ACEITE MOTOR GASOLINERO MULTIGRADO | gal |  | 0.007 | 47.91
| 201020012 | GRASA MULTIPLE EP | lb |  | 0.013 | 8.95
| 02010300010001 | GASOLINA 84 OCTANOS | gal |  | 0.2 | 12.58
| 02070100010002 | PIEDRA CHANCADA DE 1/2" | m3 |  | 0.8 | 51.21
| 02070200010002 | ARENA GRUESA | m3 |  | 0.5 | 38.5
| 207070001 | AGUA | m3 |  | 0.18 | 9
| 213010008 | CEMENTO PORTLAND TIPO IP (42.5 kg) | bol |  | 8.4 | 14.75
Equipos
| 301010043 | HERRAMIENTAS | %MO |  | 5 | 104.73
| 03012900010005 | VIBRADOR PARA CONCRETO 4 HP 2.40" | hm | 1 | 0.571 | 5.45
| 301290006 | MEZCLADORA DE CONCRETO TAMBOR 18 HP 11-12 P3 | hm | 1 | 0.571 | 26.49
| Partida | ENCOFRADO Y DESENCOFRADO / GRADAS Y RAMPAS
| Rendimiento | m2/DIA MO. 6.0000 EQ. 6.0000 |  |  | Costo unitario directo por: m2
| Código | Descripción Recurso | Unidad | Cuadrilla | Cantidad | Precio S/. | Parcial S/.
Mano de Obra
| 101010002 | CAPATAZ | hh | 0.1 | 0.133 | 17.8
| 101010003 | OPERARIO | hh | 1 | 1.333 | 16.18
| 101010004 | OFICIAL | hh | 1 | 1.333 | 13.88
Materiales
| 204010002 | ALAMBRE NEGRO N 8 | kg |  | 0.1 | 4.15
| 2041200010009 | CLAVOS 2" | kg |  | 0.2 | 4.15
| 231010003 | MADERA TORNILLO (LARGA) | P2 |  | 2.12 | 4.6
Equipos
| 301010043 | HERRAMIENTAS | %MO |  | 5 | 42.44
| Partida | CONCRETO PARA FALSO PISO e=3" MEZCLA 1:6 C:H
| Rendimiento | m2/DIA MO. 125.0000 EQ. 125.0000 |  |  | Costo unitario directo por: m2
| Código | Descripción Recurso | Unidad | Cuadrilla | Cantidad | Precio S/. | Parcial S/.
Mano de Obra
| 101010002 | CAPATAZ | hh | 0.2 | 0.013 | 17.8
| 101010003 | OPERARIO | hh | 2 | 0.128 | 16.18
| 101010004 | OFICIAL | hh | 1 | 0.064 | 13.88
| 101010005 | PEON | hh | 6 | 0.384 | 12.52
| 01010100060002 | OPERADOR DE EQUIPO LIVIANO | hh | 1 | 0.064 | 16.67
Materiales
| 201010022 | ACEITE MOTOR GASOLINERO MULTIGRADO | gal |  | 0.001 | 47.91
| 201020012 | GRASA MULTIPLE EP | lb |  | 0.002 | 8.95
| 02010300010001 | GASOLINA 84 OCTANOS | gal |  | 0.024 | 12.58
| 207030001 | HORMIGON | m3 |  | 0.098 | 25
| 207070001 | AGUA | m3 |  | 0.012 | 9
| 213010008 | CEMENTO PORTLAND TIPO IP (42.5 kg) | bol |  | 0.47 | 14.75
| 231020002 | REGLA DE MADERA | P2 |  | 0.06 | 5.47
Equipos
| 301010043 | HERRAMIENTAS | %MO |  | 5 | 9.07
| 301290006 | MEZCLADORA DE CONCRETO TAMBOR 18 HP 11-12 P3 | hm | 1 | 0.064 | 26.49
| Partida | CONCRETO PARA FALSO PISO e=3" MEZCLA 1:8 C:H
| Rendimiento | m2/DIA MO. 125.0000 EQ. 125.0000 |  |  | Costo unitario directo por: m2
| Código | Descripción Recurso | Unidad | Cuadrilla | Cantidad | Precio S/. | Parcial S/.
Mano de Obra
| 101010002 | CAPATAZ | hh | 0.2 | 0.013 | 17.8
| 101010003 | OPERARIO | hh | 2 | 0.128 | 16.18
| 101010004 | OFICIAL | hh | 1 | 0.064 | 13.88
| 101010005 | PEON | hh | 6 | 0.384 | 12.52
| 1010100060002 | OPERADOR DE EQUIPO LIVIANO | hh | 1 | 0.064 | 16.67
Materiales
| 201010022 | ACEITE MOTOR GASOLINERO MULTIGRADO | gal |  | 0.001 | 47.91
| 201020012 | GRASA MULTIPLE EP | lb |  | 0.002 | 8.95
| 2010300010001 | GASOLINA 84 OCTANOS | gal |  | 0.024 | 12.58
| 207030001 | HORMIGON | m3 |  | 0.098 | 25
| 207070001 | AGUA | m3 |  | 0.012 | 9
| 213010008 | CEMENTO PORTLAND TIPO IP (42.5 kg) | bol |  | 0.37 | 14.75
| 231020002 | REGLA DE MADERA | P2 |  | 0.06 | 5.47
Equipos
| 301010043 | HERRAMIENTAS | %MO |  | 5 | 9.07
| 301290006 | MEZCLADORA DE CONCRETO TAMBOR 18 HP 11-12 P3 | hm | 1 | 0.064 | 26.49
| Partida | CONCRETO PARA FALSO PISO e=4" MEZCLA 1:6 C:H
| Rendimiento | m2/DIA MO. 110.0000 EQ. 110.0000 |  |  | Costo unitario directo por: m2
| Código | Descripción Recurso | Unidad | Cuadrilla | Cantidad | Precio S/. | Parcial S/.
Mano de Obra
| 101010002 | CAPATAZ | hh | 0.2 | 0.015 | 17.8
| 101010003 | OPERARIO | hh | 2 | 0.145 | 16.18
| 101010004 | OFICIAL | hh | 1 | 0.073 | 13.88
| 101010005 | PEON | hh | 6 | 0.436 | 12.52
| 11010100060002 | OPERADOR DE EQUIPO LIVIANO | hh | 1 | 0.073 | 16.67
Materiales
| 201010022 | ACEITE MOTOR GASOLINERO MULTIGRADO | gal |  | 0.001 | 47.91
| 201020012 | GRASA MULTIPLE EP | lb |  | 0.002 | 8.95
| ::: 10300010001 | gasolina 84 octanos | gal |  | 0.027 | 12.58
| 207030001 | HORMIGON | m3 |  | 0.13 | 25
| 207070001 | AGUA | m3 |  | 0.016 | 9
| C213010008 | CEMENTO PORTLAND TIPO IP (42.5 kg) | bol |  | 0.63 | 14.75
| 231020002 | REGLA DE MADERA | P2 |  | 0.06 | 5.47
Equipos
| 301010043 | HERRAMIENTAS | %MO |  | 5 | 10.31
| 301290006 | MEZCLADORA DE CONCRETO TAMBOR 18 HP 11-12 P3 | hm | 1 | 0.073 | 26.49
| Partida | CONCRETO PARA FALSO PISO e=4" MEZCLA 1:8 C:H
| Rendimiento | m2/DIA MO. 110.0000 | EQ. 110.0000 |  |  | Costo unitario directo por: m2
| Código | Descripción Recurso | Unidad | Cuadrilla | Cantidad | Precio S/. | Parcial S/.
Mano de Obra
| 101010002 | CAPATAZ | hh | 0.2 | 0.015 |  | 17.8
| 101010003 | OPERARIO | hh | 2 | 0.145 |  | 16.18
| 101010004 | OFICIAL | hh | 1 | 0.073 |  | 13.88
| 101010005 | PEON | hh | 6 | 0.436 |  | 12.52
| 01010100060002 | OPERADOR DE EQUIPO LIVIANO | hh | 1 | 0.073 |  | 16.67
Materiales
| 201010022 | ACEITE MOTOR GASOLINERO MULTIGRADO | gal |  | 0.004 |  | 47.91
| 201020012 | GRASA MULTIPLE EP | lb |  | 0.002 |  | 8.95
| 02010300010001 | GASOLINA 84 OCTANOS | gal |  | 0.027 |  | 12.58
| 207030001 | HORMIGON | m3 |  | 0.145 |  | 25
| 207070001 | AGUA | m3 |  | 0.016 |  | 9
| 213010008 | CEMENTO PORTLAND TIPO IP (42.5 kg) | bol |  | 0.485 |  | 14.75
| 231020002 | REGLA DE MADERA | P2 |  | 0.06 |  | 5.47
Equipos
| 301010043 | HERRAMIENTAS | %MO |  | 5 |  | 10.31
| 301290006 | MEZCLADORA DE CONCRETO TAMBOR 18 HP 11-12 P3 | hm | 1 | 0.073 |  | 26.49
| Partida | HABILITACION Y COLOCACION DE ARMADURA REND. 200Kg/dia.
| Rendimiento | kg/DIA MO. 200.0000 | EQ. 200.0000 |  |  | Costo unitario directo por: kg
| Código | Descripción Recurso | Unidad | Cuadrilla | Cantidad | Precio S/. | Parcial S/.
Mano de Obra
| 101010002 | CAPATAZ | hh | 0.1 | 0.004 |  | 17.8
| 101010003 | OPERARIO | hh | 1 | 0.04 |  | 16.18
| 101010004 | OFICIAL | hh | 1 | 0.04 |  | 13.88
Materiales
| 02040100020001 | ALAMBRE NEGRO N°16 | kg |  | 0.02 |  | 4.15
| 02040300010043 | ACERO CORRUGADO 3/4" SIDER PERU | kg |  | 1.05 |  | 2.98
| 272040053 | DOBLADURA | hm |  | 0.01 |  | 3.48
Equipos
| 301010043 | HERRAMIENTAS | %MO |  | 5 |  | 1.28
| 03013300020003 | CIZALLA PARA CORTAR FIERRO DE 30" | und |  | 0.1 |  | 4.9
| Partida | HABILITACION Y COLOCACION DE ARMADURA REND. 250Kg/d¡a.
| Rendimiento | kg/DIA MO. 250.0000 | EQ. 250.0000 |  |  | Costo unitario directo por: kg
| Código | Descripción Recurso | Unidad | Cuadrilla | Cantidad | Precio S/. | Parcial S/.
Mano de Obra
| 101010002 | CAPATAZ | hh | 0.1 | 0.003 | 17.8
| 101010003 | OPERARIO | hh | 1 | 0.032 | 16.18
| 101010004 | OFICIAL | hh | 1 | 0.032 | 13.88
Materiales
| 02040100020001 | ALAMBRE NEGRO N°16 | kg |  | 0.02 |  | 4.15
| 02040300010043 | ACERO CORRUGADO 3/4" SIDER PERU | kg |  | 1.05 | 2.98
| 272040053 | DOBLADURA | hm |  | 0.01 | 3.48
Equipos
| 301010043 | HERRAMIENTAS | %MO |  | 5 | 1.01
| 03013300020003 | CIZALLA PARA CORTAR FIERRO DE 30" | und |  | 0.1 | 4.9
| Partida | HABILITACION Y COLOCACION DE ARMADURA REND. 300Kg/dia.
| Rendimiento | kg/DIA MO. 300.0000 | EQ. 300.0000 |  |  | Costo unitario directo por: kg
| Código | Descripción Recurso | Unidad | Cuadrilla | Cantidad | Precio S/. | Parcial S/.
Mano de Obra
| 3101010002 | CAPATAZ | hh | 0.1013 | 0.003 | 17.8
| 3101010003 | OPERARIO | hh | 1.0013 | 0.027 | 16.18
| 3101010004 | OFICIAL | hh | 1.0013 | 0.027 | 13.88
Materiales
| 32040100020001 | ALAMBRE NEGRO N°16 | kg |  | 0.02 |  | 4.15
| 33040300010043 | ACERO CORRUGADO 3/4" SIDER PERU | kg |  | 1.05 | 2.98
| 3272040053 | DOBLADURA | hm |  | 0.01 | 3.48
Equipos
| 301010043 | HERRAMIENTAS | %MO |  | 5 | 0.86
| 33013300020003 | CIZALLA PARA CORTAR FIERRO DE 30" | und |  | 0.1 | 4.9
| Partida | HABILITACION Y COLOCACION DE ARMADURA REND. 350Kg/d¡a.
| Rendimiento | kg/DIA MO. 350.0000 | EQ. 350.0000 |  |  | Costo unitario directo por: kg
| Código | Descripción Recurso | Unidad | Cuadrilla | Cantidad | Precio S/. | Parcial S/.
Mano de Obra
| :::1010002 | CAPATAZ | hh | 0.1006 | 0.002 | 17.8
| 3101010003 | OPERARIO | hh | 1.0019 | 0.023 | 16.18
| 3101010004 | OFICIAL | hh | 1.0019 | 0.023 | 13.88
Materiales
|  | ALAMBRE NEGRO N°16 | kg |  | 0.02 |  | 4.15
| 33:40300010043 | ACERO CORRUGADO 3/4" SIDER PERU | kg |  | 1.05 | 2.98
| 33^2040053 | DOBLADURA | hm |  | 0.01 | 3.48
Equipos
| :333310043 | HERRAMIENTAS | %MO |  | 5 | 0.73
| 11313300020003 | CIZALLA PARA CORTAR FIERRO DE 30" | und |  | 0.1 | 4.9
| Partida | CONCRETO PARA CIMIENTOS REFORZADOS f'c = 140 Kg/cm2
| Rendimiento | m3/DIA MO. 25.0000 | EQ. 25.0000 |  |  | Costo unitario directo por : m3
| Código | Descripción Recurso | Unidad | Cuadrilla | Cantidad | Precio S/. | Parcial S/.
Mano de Obra
| 1133010002 | CAPATAZ | hh | 0.2 | 0.064 | 17.8
| 3101010003 | OPERARIO | hh | 2 | 0.64 | 16.18
| 3331010004 | OFICIAL | hh | 1 | 0.32 | 13.88
| 1131010005 | PEON | hh | 8 | 2.56 | 12.52
| 11333100060002 | OPERADOR DE EQUIPO LIVIANO | hh | 2 | 0.64 | 16.67
Materiales
| 1233010022 | ACEITE MOTOR GASOLINERO MULTIGRADO | gal |  | 0.004 | 47.91
| 3331020012 | GRASA MULTIPLE EP | Lb |  | 0.008 | 8.95
| 33010300010001 | GASOLINA 84 OCTANOS | gal |  | 0.12 | 12.58
| 33370100010002 | PIEDRA CHANCADA DE 1/2" | m3 |  | 0.8 | 51.21
| 32370200010002 | ARENA GRUESA | m3 |  | 0.5 | 38.5
| 3207070001 | AGUA | m3 |  | 0.18 | 9
| 3213010008 | CEMENTO PORTLAND TIPO IP (42.5 kg) | bol |  | 7 | 14.75
| 3231020002 | REGLA DE MADERA | P2 |  | 0.06 | 5.47
Equipos
| 3301010043 | HERRAMIENTAS | %MO |  | 5 | 58.66
| 3312900010006 | VIBRADOR PARA CONCRETO 4 HP 1.50" | hm | 1 | 0.32 |  | 5.28
| 331290006 | MEZCLADORA DE CONCRETO TAMBOR 18 HP 11-12 P3 | hm | 1 | 0.32 | 26.49
| Partida | CONCRETO PARA CIMIENTOS REFORZADOS fe = 175 Kg/cm2
| Rendimiento | m3/DIA MO. 25.0000 EQ. 25.0000 |  |  | Costo unitario directo por: m3
| Código | Descripción Recurso | Unidad | Cuadrilla | Cantidad | Precio S/. | Parcial S/.
Mano de Obra
| 101010002 | CAPATAZ | hh | 0.2 | 0.064 | 17.8
| 101010003 | OPERARIO | hh | 2 | 0.64 | 16.18
| 101010004 | OFICIAL | hh | 1 | 0.32 | 13.88
| 101010005 | PEON | hh | 8 | 2.56 | 12.52
| 01010100060002 | OPERADOR DE EQUIPO LIVIANO | hh | 2 | 0.64 | 16.67
Materiales
| 201010022 | ACEITE MOTOR GASOLINERO MULTIGRADO | gal |  | 0.004 | 47.91
| 201020012 | GRASA MULTIPLE EP | lb |  | 0.008 | 8.95
| 02010300010001 | GASOLINA 84 OCTANOS | gal |  | 0.3 | 12.58
| 02070100010002 | PIEDRA CHANCADA DE 1/2" | m3 |  | 0.8 | 51.21
| 02070200010002 | ARENA GRUESA | m3 |  | 0.5 | 38.5
| 207070001 | AGUA | m3 |  | 0.18 | 9
| 213010008 | CEMENTO PORTLAND TIPO IP (42.5 kg) | bol |  | 8.4 | 14.75
| 231020002 | REGLA DE MADERA | P2 |  | 0.06 | 5.47
Equipos
| 301010043 | HERRAMIENTAS | %MO |  | 5 | 58.66
| 03012900010006 | VIBRADOR PARA CONCRETO 4 HP 1.50" | hm | 1 | 0.32 | 5.28
| 301290006 | MEZCLADORA DE CONCRETO TAMBOR 18 HP 11-12 P3 | hm | 1 | 0.32 | 26.49
| Partida | CONCRETO PARA CIMIENTOS REFORZADOS fe = 210 Kg/cm2
| Rendimiento | m3/DIA MO. 25.0000 EQ. 25.0000 |  |  | Costo unitario directo por: m3
| Código | Descripción Recurso | Unidad | Cuadrilla | Cantidad | Precio S/. | Parcial S/.
Mano de Obra
| 101010002 | CAPATAZ | hh | 0.2 | 0.064 | 17.8
| 101010003 | OPERARIO | hh | 2 | 0.64 | 16.18
| 101010004 | OFICIAL | hh | 1 | 0.32 | 13.88
| 101010005 | PEON | hh | 8 | 2.56 | 12.52
| 01010100060002 | OPERADOR DE EQUIPO LIVIANO | hh | 2 | 0.64 | 16.67
Materiales
| 201010022 | ACEITE MOTOR GASOLINERO MULTIGRADO | gal |  | 0.004 | 47.91
| 201020012 | GRASA MULTIPLE EP | lb |  | 0.008 | 8.95
| 02010300010001 | GASOLINA 84 OCTANOS | gal |  | 0.12 | 12.58
| 02070100010002 | PIEDRA CHANCADA DE 1/2" | m3 |  | 0.8 | 51.21
| 02070200010002 | ARENA GRUESA | m3 |  | 0.5 | 38.5
| 207070001 | AGUA | m3 |  | 0.18 | 9
| 213010008 | CEMENTO PORTLAND TIPO IP (42.5 kg) | bol |  | 9.2 | .14.75
| 231020002 | REGLA DE MADERA | P2 |  | 0.06 | 5.47
Equipos
| 301010043 | HERRAMIENTAS | %MO |  | 5 | 58.66
| 03012900010006 | VIBRADOR PARA CONCRETO 4 HP 1.50" | hm | 1 | 0.32 | 5.28
| 301290006 | MEZCLADORA DE CONCRETO TAMBOR 18 HP 11-12 P3 | hm | 1 | 0.32 | 26.49
| Partida | ENCOFRADO / DESENCOFRADO NORMAL, CIMIENTOS REFORZADO
| Rendimiento | m2/DIA MO. 20.0000 EQ. 20.0000 |  |  | Costo unitario directo por: m2
| Código | Descripción Recurso | Unidad | Cuadrilla | Cantidad | Precio S/. | Parcial S/.
Mano de Obra
| 101010002 | CAPATAZ | hh | 0.1 | 0.04 | 17.8
| 101010003 | OPERARIO | hh | 1 | 0.4 | 16.18
| 101010004 | OFICIAL | hh | 1 | 0.4 | 13.88
Materiales
| 02041200010010 | CLAVOS 3" | kg |  | 0.2 | 4.15
| 02041200010011 | CLAVOS 4" | kg |  | 0.1 | 4.15
| 231010003 | MADERA TORNILLO (LARGA) | p2 |  | 2.5 | 4.6
Equipos
| 301010043 | HERRAMIENTAS | %MO |  | 3 | 12.73 10.02
|  | Subpartidas |  |  |  | 12.73 10.02
| 10105010101 | DESENCOFRADO DE CIMIENTO | m2 |  | 1 | 12.73 10.02
| Partida | CONCRETO PARA ZAPATAS f"c = 140 Kg/cm2
| Rendimiento | m3/DIA MO. 25.0000 EQ. 25.0000 |  |  | Costo unitario directo por: m3
| Código | Descripción Recurso | Unidad | Cuadrilla | Cantidad | Precio S/. | Parcial S/.
Mano de Obra
| 101010002 | CAPATAZ | hh | 0.2 | 0.064 | 17.8
| 101010003 | OPERARIO | hh | 2 | 0.64 | 16.18
| 101010004 | OFICIAL | hh | 2 | 0.64 | 13.88
| 101010005 | PEON | hh | 8 | 2.56 | 12.52
| 01010100060002 | OPERADOR DE EQUIPO LIVIANO | hh | 2 | 0.64 | 16.67
Materiales
| 201010022 | ACEITE MOTOR GASOLINERO MULTIGRADO | gal |  | 0.004 | 47.91
| 2201020012 | GRASA MULTIPLE EP | lb |  | 0.008 | 8.95
| 02010300010001 | GASOLINA 84 OCTANOS | gal |  | 0.12 | 12.58
| 10070100010002 | PIEDRA CHANCADA DE 1/2" | m3 |  | 0.8 | 51.21
| 02070200010002 | ARENA GRUESA | m3 |  | 0.5 | 38.5
|  | AGUA | m3 |  | 0.18 | 9
| 213010008 | CEMENTO PORTLAND TIPO IP (42.5 kg) | bol |  | 7 | 14.75
| 231020002 | REGLA DE MADERA | p2 |  | 0.06 | 5.47
Equipos
| 301010043 | HERRAMIENTAS | %MO |  | 5 | 63.1
| 3012900010006 | VIBRADOR PARA CONCRETO 4 HP 1.50" | hm | 1 | 0.32 | 5.28
| 290006 | MEZCLADORA DE CONCRETO TAMBOR 18 HP 11-12 P3 | hm | 1 | 0.32 | 26.49
| Partida | CONCRETO PARA ZAPATAS f'c = 175 Kg/cm2
| Rendimiento | m3/DIA MO. 25.0000 EQ. 25.0000 |  |  | Costo unitario directo | por: m3
| Código | Descripción Recurso | Unidad | Cuadrilla | Cantidad | Precio S/.
Mano de Obra
| 231010002 | CAPATAZ | hh | 0.2 | 0.064 | 17.8
| 101010003 | OPERARIO | hh | 2 | 0.64 | 16.18
| 101010004 | OFICIAL | hh | 2 | 0.64 | 13.88
| 231010005 | PEON | hh | 8 | 2.56 | 12.52
| 010100060002 | OPERADOR DE EQUIPO LIVIANO | hh | 2 | 0.64 | 16.67
Materiales
| 201010022 | ACEITE MOTOR GASOLINERO MULTIGRADO | gal |  | 0.004 | 47.91
| 231020012 | GRASA MULTIPLE EP | lb |  | 0.008 | 8.95
| 02010300010001 | GASOLINA 84 OCTANOS | gal |  | 0.3 | 12.58
| 0237O1OOO1OOO2 | PIEDRA CHANCADA DE 1/2" | m3 |  | 0.8 | 51.21
| 02370200010002 | ARENA GRUESA | m3 |  | 0.5 | 38.5
| 237070001 | AGUA | m3 |  | 0.18 | 9
| 2023010008 | CEMENTO PORTLAND TIPO IP (42.5 kg) | bol |  | 8.4 | 14.75
| 1331020002 | REGLA DE MADERA | P2 |  | 0.06 | 5.47
Equipos
| 301010043 | HERRAMIENTAS | %MO |  | 3 | 63.1
| 00212900010006 | VIBRADOR PARA CONCRETO 4 HP 1.50" | hm | 1 | 0.32 | 5.28
| OOC1290006 | MEZCLADORA DE CONCRETO TAMBOR 18 HP 11-12 P3 | hm | 1 | 0.32 | 26.49
| Partida | CONCRETO PARA ZAPATAS f'c = 210 Kg/cm2
| Rendimiento | m3/DIA MO. 25.0000 EQ. 25.0000 |  |  | Costo unitario directo por: m3
| Código | Descripción Recurso | Unidad | Cuadrilla | Cantidad | Precio S/. | Parcial S/.
Mano de Obra
| 101010002 | CAPATAZ | hh | 0.2 | 0.064 | 17.8
| 101010003 | OPERARIO | hh | 2 | 0.64 | 16.18
| 101010004 | OFICIAL | hh | 2 | 0.64 | 13.88
| 101010005 | PEON | hh | 8 | 2.56 | 12.52
| 01010100060002 | OPERADOR DE EQUIPO LIVIANO | hh | 2 | 0.64 | 16.67
Materiales
| 201010022 | ACEITE MOTOR GASOLINERO MULTIGRADO | gal |  | 0.004 | 47.91
| 201020012 | GRASA MULTIPLE EP | lb |  | 0.008 | 8.95
| 02010300010001 | GASOLINA 84 OCTANOS | gal |  | 0.3 | 12.58
| 02070100010002 | PIEDRA CHANCADA DE 1/2" | m3 |  | 0.8 | 51.21
| 02070200010002 | ARENA GRUESA | m3 |  | 0.5 | 38.5
| 207070001 | AGUA | m3 |  | 0.18 | 9
| 213010007 | CEMENTO PORTLAND TIPO I | bol |  | 9.2 | 14.75
| 213010008 | CEMENTO PORTLAND TIPO IP (42.5 kg) | bol |  | 9.2 | 14.75
| 231020002 | REGLA DE MADERA | P2 |  | 0.06 | 5.47
Equipos
| 301010043 | HERRAMIENTAS | %MO |  | 3 | 63.1
| 03012900010006 | VIBRADOR PARA CONCRETO 4 HP 1.50" | hm | 1 | 0.32 | 5.28
| 301290006 | MEZCLADORA DE CONCRETO TAMBOR 18 HP 11-12 P3 | hm | 1 | 0.32 | 26.49
| Partida | CONCRETO PARA ZAPATAS f'c = 245 Kg/cm2
| Rendimiento | m3/DIA MO. 25.0000 EQ. 25.0000 |  |  | Costo unitario directo por: m3
| Código | Descripción Recurso | Unidad | Cuadrilla | Cantidad | Precio S/. | Parcial S/.
Mano de Obra
| 101010002 | CAPATAZ | hh | 0.2 | 0.064 | 17.8
| 101010003 | OPERARIO | hh | 2 | 0.64 | 16.18
| 101010004 | OFICIAL | hh | 2 | 0.64 | 13.88
| 101010005 | PEON | hh | 8 | 2.56 | 12.52
| 01010100060002 | OPERADOR DE EQUIPO LIVIANO | hh | 2 | 0.64 | 16.67
Materiales
| 201010022 | ACEITE MOTOR GASOLINERO MULTIGRADO | gal |  | 0.004 | 47.91
| 201020012 | GRASA MULTIPLE EP | lb |  | 0.008 | 8.95
| 02010300010001 | GASOLINA 84 OCTANOS | gal |  | 0.3 | 12.58
| 02070100010002 | PIEDRA CHANCADA DE 1/2" | m3 |  | 0.8 | 51.21
| 02070200010002 | ARENA GRUESA | m3 |  | 0.5 | 38.5
| 207070001 | AGUA | m3 |  | 0.18 | 9
| 213010008 | CEMENTO PORTLAND TIPO IP (42.5 kg) | bol |  | 11.15 | 14.75
| 231020002 | REGLA DE MADERA | P2 |  | 0.06 | 5.47
Equipos
| 301010043 | HERRAMIENTAS | %MO |  | 3 | 63.1
| 03012900010006 | VIBRADOR PARA CONCRETO 4 HP 1.50" | hm | 1 | 0.32 | 5.28
| 301290006 | MEZCLADORA DE CONCRETO TAMBOR 18 HP 11-12 P3 | hm | 1 | 0.32 | 26.49
| Partida | CONCRETO PARA VIGAS DE CIMENTACION fe = 140 Kg/cm2
| Rendimiento | m3/DIA MO. 20.0000 EQ. 20.0000 |  | Costo unitario directo por: m3
| Código | Descripción Recurso | Unidad | Cuadrilla | Cantidad | Precio S/. | Parcial S/.
Mano de Obra
| 101010002 | CAPATAZ | hh | 0.2 | 0.08
| 101010003 | OPERARIO | hh | 2 | 0.8
| 101010004 | OFICIAL | hh | 2 | 0.8
| 101010005 | PEON | hh | 8 | 3.2
| 1010100060 | OPERADOR DE EQUIPO LIVIANO | hh | 2 | 0.8
Materiales
| 201010022 | ACEITE MOTOR GASOLINERO MULTIGRADO | gal |  | 0.004
| 201020012 | GRASA MULTIPLE EP | lb |  | 0.01
| 2010300010001 | GASOLINA 84 OCTANOS | gal |  | 0.3
| 2070100010002 | PIEDRA CHANCADA DE 1/2" | m3 |  | 0.8
| 22070200010002 | ARENA GRUESA | m3 |  | 0.5
| 207070001 | AGUA | m3 |  | 0.18
| 213010008 | CEMENTO PORTLAND TIPO IP (42.5 kg) | bol |  | 7
| 231020002 | REGLA DE MADERA | P2 |  | 0.06
Equipos
| 3301010043 | HERRAMIENTAS | %MO |  | 3
| :3012900010006 | VIBRADOR PARA CONCRETO 4 HP 1.50" | hm | 1 | 0.4 | 5.28
| 301290006 | MEZCLADORA DE CONCRETO TAMBOR 18 HP 11-12 P3 | hm | 1 | 0.4 | 26.49
| Partida | CONCRETO PARA VIGAS DE CIMENTACION fe = 175 Kg/cm2
| Rendimiento | m3/DIA MO. 20.0000 EQ. 20.0000 |  | Costo unitario directo por: m3
| Código | Descripción Recurso | Unidad | Cuadrilla | Cantidad | Precio S/. | Parcial S/.
Mano de Obra
| : 101010002 | CAPATAZ | hh | 0.2 | 0.08 | 17.8
| i 101010003 | OPERARIO | hh | 2 | 0.8 | 16.18
| 331010004 | OFICIAL | hh | 2 | 0.8 | 13.88
| : 101010005 | PEON | hh | 8 | 3.2 | 12.52
| 11010100060002 | OPERADOR DE EQUIPO LIVIANO | hh | 2 | 0.8 | 16.67
Materiales
| 301010022 | ACEITE MOTOR GASOLINERO MULTIGRADO | gal |  | 0.004 | 47.91
| 1301020012 | GRASA MULTIPLE EP | lb |  | 0.01 | 8.95
| ::: 10300010001 | gasolina 84 octanos | gal |  | 0.3 | 12.58
| 330100010002 | PIEDRA CHANCADA DE 1/2" | m3 |  | 0.8 | 51.21
| 330200010002 | ARENA GRUESA | m3 |  | 0.5 | 38.5
| 137070001 | AGUA | m3 |  | 0.18 | 9
| 313010008 | CEMENTO PORTLAND TIPO IP (42.5 kg) | bol |  | 8.4 | 14.75
| 131020002 | REGLA DE MADERA | P2 |  | 0.06
Equipos
| 33010043 | HERRAMIENTAS | %MO |  | 3
| :;: 12900010006 | VIBRADOR PARA CONCRETO 4 HP 1.50" | hm | 1 | 0.4 | 5.28
| 33290006 | MEZCLADORA DE CONCRETO TAMBOR 18 HP 11-12 P3 | hm | 1 | 0.4 | 26.49
| Partida | CONCRETO PARA VIGAS DE CIMENTACION fe = 210 Kg/cm2
| Rendimiento | m3/DIA MO. 18.0000 EQ. 18.0000 |  | Costo unitario directo por: m3
| Código | Descripción Recurso | Unidad | Cuadrilla | Cantidad | Precio S/. | Parcial S/.
Mano de Obra
| 101010002 | CAPATAZ | hh | 0.2 | 0.089 | 17.8
| 101010003 | OPERARIO | hh | 2 | 0.889 | 16.18
| 101010004 | OFICIAL | hh | 2 | 0.889 | 13.88
| 101010005 | PEON | hh | 8 | 3.556 | 12.52
| 01010100060002 | OPERADOR DE EQUIPO LIVIANO | hh | 2 | 0.889 | 16.67
Materiales
| 201010022 | ACEITE MOTOR GASOLINERO MULTIGRADO | gal |  | 0.004 | 47.91
| 201020012 | GRASA MULTIPLE EP | lb |  | 0.01 | 8.95
| 02010300010001 | GASOLINA 84 OCTANOS | gal |  | 0.3 | 12.58
| 02070100010002 | PIEDRA CHANCADA DE 1/2" | m3 |  | 0.8 | 51.21
| 02070200010002 | ARENA GRUESA | m3 |  | 0.5 | 38.5
| 207070001 | AGUA | m3 |  | 0.18 | 9
| 213010008 | CEMENTO PORTLAND TIPO IP (42.5 kg) | bol |  | 9.2 | 14.75
| 231020002 | REGLA DE MADERA | P2 |  | 0.06 | 5.47
Equipos
| 301010043 | HERRAMIENTAS | %MO |  | 3 | 87.64
| 03012900010006 | VIBRADOR PARA CONCRETO 4 HP 1.50" | hm | 1 | 0.444 | 5.28
| 301290006 | MEZCLADORA DE CONCRETO TAMBOR 18 HP 11-12 P3 | hm | 1 | 0.444 | 26.49
| Partida | ENCOFRADO Y DESENCOFRADO NORMAL, VIGAS DE CIMENTACION
| Rendimiento | m2/DIA MO. 10.0000 EQ. 10.0000 |  | Costo unitario directo por: m2
| Código | Descripción Recurso | Unidad | Cuadrilla | Cantidad | Precio S/. | Parcial S/.
Mano de Obra
| 101010002 | CAPATAZ | hh | 0.1 | 0.08 | 17.8
| 101010003 | OPERARIO | hh | 1 | 0.8 | 16.18
| 101010004 | OFICIAL | hh | 1 | 0.8 | 13.88
Materiales
| 2041200010009 | CLAVOS 2" | kg |  | 0.15 | 4.15
| 2041200010010 | CLAVOS 3" | kg |  | 0.3 | 4.15
| 231010003 | MADERA TORNILLO (LARGA) | P2 |  | 2.18 | 4.6
Equipos
| 301010043 | HERRAMIENTAS | %mo |  | 3 | 25.46
Subpartidas
| 010105011701 | DESENCOFRADO DE VIGA DE SIMENTACION | m2 |  | 1 | 9.17
| Partida | CONCRETO PARA SOBRECIMIENTOS REFORZADOS f 'c =140 Kg/cm2
| Rendimiento | m3/DIA MO. 12.0000 EQ. 12.0000 |  | Costo unitario directo por: m3 |  |  | 315.55
| Código | Descripción Recurso | Unidad | Cuadrilla | Cantidad | Precio S/. | Parcial S/.
Mano de Obra
| :ir:oiooo2 | CAPATAZ | hh | 0.1001 | 0.067 | 17.8 | 1.19
| :131010003 | OPERARIO | hh | 2 | 1.333 | 16.18 | 21.57
| 111310004 | OFICIAL | hh | 1.0001 | 0.667 | 13.88 | 9.26
| :1:1010005 | PEON | hh | 8 | 5.333 | 12.52 | 66.77
| -110100060002 | OPERADOR DE EQUIPO LIVIANO | hh | 2 | 1.333 | 16.67 | 22.22
Materiales
| 1X1010022 | ACEITE MOTOR GASOLINERO MULTIGRADO | gal |  | 0.008 | 47.91 | 0.38
| 1X1020012 | GRASA MULTIPLE EP | lb |  | 0.017 | 8.95 | 0.15
| X10300010001 | GASOLINA 84 OCTANOS | gal |  | 0.3 | 12.58 | 3.77
| 11X100010002 | PIEDRA CHANCADA DE 1/2" | m3 |  | 0.8 | 51.21 | 40.97
| -:x:oooiooo2 | ARENA GRUESA | m3 |  | 0.5 | 38.5 | 19.25
| 1XX70001 | AGUA | m3 |  | 0.18 | 9 | 1.62
| 1113010008 | CEMENTO PORTLAND TIPO IP (42.5 kg) | bol |  | 7 | 14.75 | 103.25
| 1110002 | REGLA DE MADERA | P2 |  | 0.06 | 5.47 | 0.33
Equipos
| “C1310043 | HERRAMIENTAS | %MO |  | 3 | 121.01 | 3.63
| 3X2900010006 | VIBRADOR PARA CONCRETO 4 HP 1.50" | hm | 1 | 0.667 | 5.28 | 3.52
| 3X290006 | MEZCLADORA DE CONCRETO TAMBOR 18 HP 11-12 P3 | hm | 1 | 0.667 | 26.49 | 17.67
| Partida | CONCRETO PARA SOBRECIMIENTOS REFORZADOS f'c = 175 Kg/cm2
| Rendimiento | m3/DIA MO. 1Z.0000 EQ. 12.0000 |  | Costo unitario directo por: m3 |  |  | 336.2
| Código | Descripción Recurso | Unidad | Cuadrilla | Cantidad | Precio S/. | Parcial S/.
Mano de Obra
| 121110002 | CAPATAZ | hh | 0.1 | 0.067 | 17.8 | 1.19
| 31110003 | OPERARIO | hh | 2 | 1.333 | 16.18 | 21.57
| X1H0004 | OFICIAL | hh | 1 | 0.667 | 13.88 | 9.26
| 3X10005 | PEON | hh | 8 | 5.333 | 12.52 | 66.77
| 11110060002 | OPERADOR DE EQUIPO LIVIANO | hh | 2 | 1.333 | 16.67 | 22.22
Materiales
| — — 1X122 | ACEITE MOTOR GASOLINERO MULTIGRADO | gal |  | 0.008 | 47.91 | 0.38
| XXC20012 | GRASA MULTIPLE EP | lb |  | 0.017 | 8.95 | 0.15
| .:: :c 110001 | GASOLINA 84 OCTANOS | gal |  | 0.3 | 12.58 | 3.77
| XIX100010002 | PIEDRA CHANCADA DE 1/2" | m3 |  | 0.8 | 51.21 | 40.97
| 11X200010002 | ARENA GRUESA | m3 |  | 0.5 | 38.5 | 19.25
| X1XX001 | AGUA | m3 |  | 0.18 | 9 | 1.62
| X2X10008 | CEMENTO PORTLAND TIPO IP (42.5 kg) | bol |  | 8.4 | 14.75 | 123.9
| BX3X30002 | REGLA DE MADERA | P2 |  | 0.06 | 5.47 | 0.33
Equipos
| 3X210043 | HERRAMIENTAS | %MO |  | 3 | 121.01 | 3.63
| 1 300010006 | VIBRADOR PARA CONCRETO 4 HP 1.50" | hm | 1 | 0.667 | 5.28 | 3.52
| 32 ‘«006 | MEZCLADORA DE CONCRETO TAMBOR 18 HP 11-12 P3 | hm | 1 | 0.667 | 26.49 | 17.67
| Partida | CONCRETO PARA SOBRECIM1ENTOS REFORZADOS f'c =210 Kg/cm2
| Rendimiento | m3/DIA MO. 12.0000 EQ. 12.0000 |  | Costo unitario directo por: m3
| Código | Descripción Recurso | Unidad | Cuadrilla | Cantidad | Precio S/. | Parcial S/.
Mano de Obra
| 101010002 | CAPATAZ | hh | 0.1001 | 0.067 | 17.8
| 101010003 | OPERARIO | hh | 2 | 1.333 | 16.18
| 101010004 | OFICIAL | hh | 1.0001 | 0.667 | 13.88
| 101010005 | PEON | hh | 8 | 5.333 | 12.52
| 01010100060002 | OPERADOR DE EQUIPO LIVIANO | hh | 2 | 1.333 | 16.67
Materiales
| 201010022 | ACEITE MOTOR GASOLINERO MULTIGRADO | gal |  | 0.008 | 47.91
| 201020012 | GRASA MULTIPLE EP | lb |  | 0.017 | 8.95
| 02010300010001 | GASOLINA 84 OCTANOS | gal |  | 0.3 | 12.58
| 02070100010002 | PIEDRA CHANCADA DE 1/2” | m3 |  | 0.8 | 51.21
| 02070200010002 | ARENA GRUESA | m3 |  | 0.5 | 38.5
| 207070001 | AGUA | m3 |  | 0.18 | 9
| 213010008 | CEMENTO PORTLAND TIPO IP (42.5 kg) | bol |  | 9.2 | 14.75
| 231020002 | REGLA DE MADERA | P2 |  | 0.06 | 5.47
Equipos
| 301010043 | HERRAMIENTAS | %MO |  | 3 | 121.01
| 03012900010006 | VIBRADOR PARA CONCRETO 4 HP 1.50" | hm | 1 | 0.667 | 5.28
| 301290006 | MEZCLADORA DE CONCRETO TAMBOR 18 HP 11-12 P3 | hm | 1 | 0.667 | 26.49
| Partida | CONCRETO PARA SOBRECIMIENTOS REFORZADOS f'c =245 Kg/cm2
| Rendimiento | m3/DIA MO. 12.0000 EQ. 12.0000 |  | Costo unitario directo por: m3
| Código | Descripción Recurso | Unidad | Cuadrilla | Cantidad | Precio S/. | Parcial S/.
Mano de Obra
| 101010002 | CAPATAZ | hh | 0.1001 | 0.067 | 17.8
| 101010003 | OPERARIO | hh | 2 | 1.333 | 16.18
| 101010004 | OFICIAL | hh | 1.0001 | 0.667 | 13.88
| 101010005 | PEON | hh | 8 | 5.333 | 12.52
| 01010100060002 | OPERADOR DE EQUIPO LIVIANO | hh | 2 | 1.333 | 16.67
Materiales
| 201010022 | ACEITE MOTOR GASOLINERO MULTIGRADO | gal |  | 0.008 | 47.91
| 201020012 | GRASA MULTIPLE EP | lb |  | 0.017 | 8.95
| 02010300010001 | GASOLINA 84 OCTANOS | gal |  | 0.3 | 12.58
| 02070100010002 | PIEDRA CHANCADA DE 1/2” | m3 |  | 0.8 | 51.21
| 02070200010002 | ARENA GRUESA | m3 |  | 0.5 | 38.5
| 207070001 | AGUA | m3 |  | 0.18 | 9
| 213010008 | CEMENTO PORTLAND TIPO IP (42.5 kg) | bol |  | 11.5 | 14.75
| 231020002 | REGLA DE MADERA | P2 |  | 0.06 | 5.47
Equipos
| 301010043 | HERRAMIENTAS | %MO |  | 3 | 121.01
| 03012900010006 | VIBRADOR PARA CONCRETO 4 HP 1.50" | hm | 1 | 0.667 | 5.28
| 301290006 | MEZCLADORA DE CONCRETO TAMBOR 18 HP 11-12 P3 | hm | 1 | 0.667 | 26.49
| Partida | ENCOFRADO Y DESENCOFRADO NORMAL SOBRECIMIENTO REFORZADOS
| Rendimiento | m2/DIA MO. 16.0000 EQ. 16.0000
| Código | Descripción Recurso | Unidad | Cuadrilla | Cantidad | Precio S/. | Parcial S/.
Mano de Obra
|  | CAPATAZ | hh | 0.1 | 0.05 | 17.8
|  | OPERARIO | hh | 1 | 0.5 | 16.18
|  | OFICIAL | hh | 1 | 0.5 | 13.88
Materiales
|  | CLAVOS 2" | kg |  | 0.13 | 4.15
|  | CLAVOS 3" | kg |  | 0.26 | 4.15
|  | MADERA TORNILLO (LARGA) | p2 |  | 3.35 | 4.6
Equipos
|  | HERRAMIENTAS | %MO |  | 3 | 15.92
Subpartidas
|  | DESENCOFRADO PARA SOBRECIMIENTO REFORZADO | m2 |  | 1 | 11.45
| Partida | CONCRETO PARA LOSA DE CIMENTACION fe = 140 Kg/cm2
| Rendimiento | m3/DIA MO. 22.0000 EQ. 22.0000 |  |  | Costo unitario directo por: m3
| Código | Descripción Recurso | Unidad | Cuadrilla | Cantidad | Precio S/. | Parcial S/.
Mano de Obra
| 1111010002 | CAPATAZ | hh | 0.1999 | 0.073 | 17.8
| runo10003 | OPERARIO | hh | 2.0001 | 0.727 | 16.18
| mu 10004 | OFICIAL | hh | 2.0001 | 0.727 | 13.88
| 1111010005 | PEON | hh | 8 | 2.909 | 12.52
| . :-1100060002 | OPERADOR DE EQUIPO LIVIANO | hh | 2.0001 | 0.727 | 16.67
Materiales
| ni1010022 | ACEITE MOTOR GASOLINERO MULTIGRADO | gal |  | 0.004 | 47.91
| 101120012 | GRASA MULTIPLE EP | lb |  | 0.009 | 8.95
| 1221300010001 | GASOLINA 84 OCTANOS | gal |  | 0.35 | 12.58
| '1100010002 | PIEDRA CHANCADA DE 1/2" | m3 |  | 0.8 | 51.21
| :100010002 | ARENA GRUESA | m3 |  | 0.5 | 38.5
| mmoooi | AGUA | m3 |  | 0.18 | 9
| H13C10008 | CEMENTO PORTLAND TIPO IP (42.5 kg) | bol |  | 7 | 14.75
| 111100002 | REGLA DE MADERA | P2 |  | 0.06 | 5.47
Equipos
| •11110043 | HERRAMIENTAS | %MO |  | 3 | 71.69
| 11300010006 | VIBRADOR PARA CONCRETO 4 HP 1.50" | hm | 1 | 0.364 | 5.28
| 3C1290006 | MEZCLADORA DE CONCRETO TAMBOR 18 HP 11-12 P3 | hm | 1 | 0.364 | 26.49
| Partida | CONCRETO PARA LOSA DE CIMENTACION f"c = 175 Kg/cm2
| Rendimiento | m3/DIA MO. 22.0000 EQ. 22.0000 |  |  | Costo unitario directo por: m3
| Código | Descripción Recurso | Unidad | Cuadrilla | Cantidad | Precio S/. | Parcial S/.
Mano de Obra
| 101010002 | CAPATAZ | hh | 0.2 | 0.073 | 17.8
| 101010003 | OPERARIO | hh | 2 | 0.727 | 16.18
| 101010004 | OFICIAL | hh | 2 | 0.727 | 13.88
| 101010005 | PEON | hh | 8 | 2.909 | 12.52
| 01010100060002 | OPERADOR DE EQUIPO LIVIANO | hh | 2 | 0.727 | 16.67
Materiales
| 201010022 | ACEITE MOTOR GASOLINERO MULTIGRADO | gal |  | 0.004 | 47.91
| 201020012 | GRASA MULTIPLE EP | lb |  | 0.009 | 8.95
| 02010300010001 | GASOLINA 84 OCTANOS | gal |  | 0.35 | 12.58
| 02070100010002 | PIEDRA CHANCADA DE 1/2" | m3 |  | 0.8 | 51.21
| 02070200010002 | ARENA GRUESA | m3 |  | 0.5 | 38.5
| 207070001 | AGUA | m3 |  | 0.18 | 9
| 213010008 | CEMENTO PORTLAND TIPO IP (42.5 kg) | bol |  | 8.4 | 14.75
| 231020002 | REGLA DE MADERA | P2 |  | 0.06 | 5.47
Equipos
| 301010043 | HERRAMIENTAS | %MO |  | 3 | 71.69
| 03012900010006 | VIBRADOR PARA CONCRETO 4 HP 1.50" | hm | 1 | 0.364 | 5.28
| 301290006 | MEZCLADORA DE CONCRETO TAMBOR 18 HP 11-12 P3 | hm | 1 | 0.364 | 26.49
| Partida | CONCRETO PARA LOSA DE CIMENTACION fe = 210 Kg/cm2
| Rendimiento | m3/DIA MO. 20.0000 EQ. 20.0000 |  |  | Costo unitario directo por: m3
| Código | Descripción Recurso | Unidad | Cuadrilla | Cantidad | Precio S/. | Parcial S/.
Mano de Obra
| 101010002 | CAPATAZ | hh | 0.2 | 0.08 | 17.8
| 101010003 | OPERARIO | hh | 2 | 0.8 | 16.18
| 101010004 | OFICIAL | hh | 2 | 0.8 | 13.88
| 101010005 | PEON | hh | 8 | 3.2 | 12.52
| 01010100060002 | OPERADOR DE EQUIPO LIVIANO | hh | 2 | 0.8 | 16.67
Materiales
| 201010022 | ACEITE MOTOR GASOLINERO MULTIGRADO | gal |  | 0.004 | 47.91
| 201020012 | GRASA MULTIPLE EP | lb |  | 0.009 | 8.95
| 02010300010001 | GASOLINA 84 OCTANOS | gal |  | 0.35 | 12.58
| 02070100010002 | PIEDRA CHANCADA DE 1/2" | m3 |  | 0.8 | 51.21
| 02070200010002 | ARENA GRUESA | m3 |  | 0.5 | 38.5
| 207070001 | AGUA | m3 |  | 0.18 | 9
| 213010008 | CEMENTO PORTLAND TIPO IP (42.5 kg) | bol |  | 9.2 | 14.75
| 231020002 | REGLA DE MADERA | p2 |  | 0.06 | 5.47
Equipos
| 301010043 | HERRAMIENTAS | %MO |  | 3 | 78.86
| 03012900010006 | VIBRADOR PARA CONCRETO 4 HP 1.50" | hm | 1 | 0.4 | 5.28
| 301290006 | MEZCLADORA DE CONCRETO TAMBOR 18 HP 11-12 P3 | hm | 1 | 0.4 | 26.49
| Partida | ENCOFRADO / DESENCOFRADO NORMAL PARA LOSA DE CIMENTACION
| Rendimiento | m2/DIA MO. 8.0000 EQ. 8.0000 |  |  | Costo unitario directo por: m2
| Código | Descripción Recurso | Unidad | Cuadrilla | Cantidad | Precio S/. | Parcial S/.
Mano de Obra
| :-_::oiooo2 | CAPATAZ | hh | 0.1 | 0.1 | 17.8
| :ocidiooo3 | OPERARIO | hh | 1 | 1 | 16.18
| :i:::10004 | OFICIAL | hh | 1 | 1 | 13.88
Materiales
| : :-i 1200010009 | CLAVOS 2" | kg |  | 0.15 | 4.15
| 1:00010010 | CLAVOS 3" | kg |  | 0.33 | 4.15
| .::::03 | MADERA TORNILLO (LARGA) | P2 |  | 2.18 | 4.6
Equipos
| 300910043 | HERRAMIENTAS | %MO |  | 3 | 31.84
Subpartidas
| :105010102 | DESENCOFRADO PARA LOSA DE CIMENTACION | m2 |  | 1 | 10.69
| Partida | CONCRETO PARA MUROS DE CONTENCION fe = 175 Kg/cm2
| Rendimiento | m3/DIA MO. 11.0000 EQ. 11.0000 |  |  | Costo unitario directo por: m3
| Código | Descripción Recurso | Unidad | Cuadrilla | Cantidad | Precio S/. | Parcial S/.
Mano de Obra
| .: ::co2 | CAPATAZ | hh | 0.2 | 0.145 | 17.8
| 1:1010003 | OPERARIO | hh | 2 | 1.455 | 16.18
| :ooooiooo4 | OFICIAL | hh | 2 | 1.455 | 13.88
| 1101010005 | PEON | hh | 10 | 7.273 | 12.52
| 111X060002 | OPERADOR DE EQUIPO LIVIANO | hh | 2 | 1.455 | 16.67
Materiales
| 300910022 | ACEITE MOTOR GASOLINERO MULTIGRADO | gal |  | 0.004 | 47.91
| lie1020012 | GRASA MULTIPLE EP | lb |  | 0.002 | 8.95
| _::i::10001 | GASOLINA 84 OCTANOS | gal |  | 0.273 | 12.58
| 110002 | PIEDRA CHANCADA DE 1/2" | m3 |  | 0.8 | 51.21
| 10002 | ARENA GRUESA | m3 |  | 0.5 | 38.5
| 1HP070001 | AGUA | m3 |  | 0.18 | 9
| 93910008 | CEMENTO PORTLAND TIPO IP (42.5 kg) | bol |  | 8.4 | 14.75
| 1031000002 | REGLA DE MADERA | P2 |  | 0.06 | 5.47
Equipos
| 300910043 | HERRAMIENTAS | %MO |  | 3 | 161.63
| 301010004 | WINCHE ELECTRICO, DOS BALDES | hm | 1 | 0.727 | 19.39
| :: 10 900010006 | VIBRADOR PARA CONCRETO 4 HP 1.50" | hm | 1 | 0.727 | 5.28
| 311290006 | MEZCLADORA DE CONCRETO TAMBOR 18 HP 11-12 P3 | hm | 1 | 0.727 | 26.49
| Partida | CONCRETO PARA MUROS DE CONTENCION f'c = 210 Kg/cm2
| Rendimiento | m3/DIA MO. 11.0000 EQ. 11.0000 |  | Costo unitario directo por: m3
| Código | Descripción Recurso | Unidad | Cuadrilla | Cantidad | Precio S/. | Parcial S/.
Mano de Obra
| 101010002 | CAPATAZ | hh | 0.2001 | 0.146 | 17.8
| 101010003 | OPERARIO | hh | 1.9999 | 1.454 | 16.18
| 101010004 | OFICIAL | hh | 1.9999 | 1.454 | 13.88
| 101010005 | PEON | hh | 10 | 7.273 | 12.52
| 1010100060002 | OPERADOR DE EQUIPO LIVIANO | hh | 2 | 1.454
Materiales
| 201010022 | ACEITE MOTOR GASOLINERO MULTIGRADO | gal |  | 0.004 | 47.91
| 201020012 | GRASA MULTIPLE EP | lb |  | 0.018 | 8.95
| 2010300010001 | GASOLINA 84 OCTANOS | gal |  | 0.273 | 12.58
| 2070100010002 | PIEDRA CHANCADA DE 1/2" | m3 |  | 0.8 | 51.21
| 2070200010002 | ARENA GRUESA | m3 |  | 0.5 | 38.5
| 207070001 | AGUA | m3 |  | 0.18 | 9
| 213010008 | CEMENTO PORTLAND TIPO IP (42.5 kg) | bol |  | 9.2 | 14.75
| 231020002 | REGLA DE MADERA | P2 |  | 0.06 | 5.47
Equipos
| 301010043 | HERRAMIENTAS | %MO |  | 3
| 301210004 | WINCHE ELECTRICO, DOS BALDES | hm | 1 | 0.727 | 19.39
| 3012900010006 | VIBRADOR PARA CONCRETO 4 HP 1.50" | hm | 1 | 0.727 | 5.28
| 301290006 | MEZCLADORA DE CONCRETO TAMBOR 18 HP 11-12 P3 | hm | 1 | 0.727 | 26.49
| Partida | CONCRETO PARA MUROS DE CONTENCION f'c = 245 Kg/cm2
| Rendimiento | m3/DIA MO. 11.0000 EQ. 11.0000 |  | Costo unitario directo por: m3
| Código | Descripción Recurso | Unidad | Cuadrilla | Cantidad | Precio S/. | Parcial S/.
Mano de Obra
| 101010002 | CAPATAZ | hh | 0.2001 | 0.146 | 17.8
| 101010003 | OPERARIO | hh | 1.9999 | 1.454 | 16.18
| 101010004 | OFICIAL | hh | 1.9999 | 1.454 | 13.88
| 101010005 | PEON | hh | 10 | 7.273 | 12.52
| 1010100060002 | OPERADOR DE EQUIPO LIVIANO | hh | 1.9999 | 1.454 | 16.67
Materiales
| 201010022 | ACEITE MOTOR GASOLINERO MULTIGRADO | gal |  | 0.004 | 47.91
| 201020012 | GRASA MULTIPLE EP | lb |  | 0.018 | 8.95
| 2010300010001 | GASOLINA 84 OCTANOS | gal |  | 0.273 | 12.58
| 2070100010002 | PIEDRA CHANCADA DE 1/2" | m3 |  | 0.8 | 51.21
| 2070200010002 | ARENA GRUESA | m3 |  | 0.5 | 38.5
| 207070001 | AGUA | m3 |  | 0.18 | 9
| 213010008 | CEMENTO PORTLAND TIPO IP (42.5 kg) | bol |  | 11.15 | 14.75
| 231020002 | REGLA DE MADERA | p2 |  | 0.06 | 5.47
Equipos
| 301010043 | HERRAMIENTAS | %MO |  | 3
| 301210004 | WINCHE ELECTRICO, DOS BALDES | hm | 1 | 0.727 | 19.39
| 3012900010006 | VIBRADOR PARA CONCRETO 4 HP 1.50" | hm | 1 | 0.727 | 5.28
| 301290006 | MEZCLADORA DE CONCRETO TAMBOR 18 HP 11-12 P3 | hm | 1 | 0.727 | 26.49
| Partida | CONCRETO PARA MUROS DE CONTENCION f "c = 280 Kg/cm2
| Rendimiento | m3/DIA MO. 11.0000 EQ. 11.0000 |  |  | Costo unitario directo por: m3
| Código | Descripción Recurso | Unidad | Cuadrilla | Cantidad | Precio S/.
Mano de Obra
| 1131010002 | CAPATAZ | hh | 0.2 | 0.145 | 17.8
| : 121010003 | OPERARIO | hh | 2 | 1.455 | 16.18
| 1111010004 | OFICIAL | hh | 2 | 1.455 | 13.88
| :111010005 | PEON | hh | 10 | 7.273 | 12.52
| :1110100060002 | OPERADOR DE EQUIPO LIVIANO | hh | 2 | 1.455 | 16.67
Materiales
| HC1010022 | ACEITE MOTOR GASOLINERO MULTIGRADO | gal |  | 0.004 | 47.91
| 1211020012 | GRASA MULTIPLE EP | lb |  | 0.018 | 8.95
| H300010001 | GASOLINA 84 OCTANOS | gal |  | 0.273 | 12.58
| :ii"ioooiooo2 | PIEDRA CHANCADA DE 1/2" | m3 |  | 0.8 | 51.21
| IT'1200010002 | ARENA GRUESA | m3 |  | 0.5 | 38.5
|  | AGUA | m3 |  | 0.18 | 9
| 1113010007 | CEMENTO PORTLAND TIPO I | bol |  | 13 | 14.75
| 1113010008 | CEMENTO PORTLAND TIPO IP (42.5 kg) | bol |  | 13 | 14.75
| H31020002 | REGLA DE MADERA | P2 |  | 0.06 | 5.47
Equipos
| 311010043 | HERRAMIENTAS | %MO |  | 3 | 161.63
| 311210004 | WINCHE ELECTRICO, DOS BALDES | hm | 1 | 0.727 | 19.39
| i:12900010006 | VIBRADOR PARA CONCRETO 4 HP 1.50" | hm | 1 | 0.727 | 5.28
| 311290006 | MEZCLADORA DE CONCRETO TAMBOR 18 HP 11-12 P3 | hm | 1 | 0.727 | 26.49
| Partida | ENCOFRADO Y DESENCOFRADO NORMAL PARA MUROS DE CONTENCION
| Rendimiento | m2/DIA MO. 12.0000 EQ. 12.0000 |  |  | Costo unitario directo por: m2
| Código | Descripción Recurso | Unidad | Cuadrilla | Cantidad | Precio S/.
Mano de Obra
| 21111010002 | CAPATAZ | hh | 0.1 | 0.067 | 17.8
| :nioiooo3 | OPERARIO | hh | 1 | 0.667 | 16.18
| 111110004 | OFICIAL | hh | 1 | 0.667 | 13.88
Materiales
| 200010009 | CLAVOS 2" | kg |  | 0.22 | 4.15
| 11200010010 | CLAVOS 3" | kg |  | 0.08 | 4.15
| mu 10003 | MADERA TORNILLO (LARGA) | p2 |  | 3.5 | 4.6
Equipos
| 311110043 | HERRAMIENTAS | %MO |  | 3 | 21.24
Subpartidas
| _:;:::30i | DESENCOFRADO DE MURO DE CONTENCION | m2 |  | 1 | 6.42
| Partida | ENCOFRADO Y DESENCOFRADO CARAVISTA PARA MUROS DE CONTENCION
| Rendimiento | m2/DIA MO. 10.0000 EQ. 10.0000 |  |  | Costo unitario directo por: m2
| Código | Descripción Recurso | Unidad | Cuadrilla | Cantidad | Precio S/. | Parcial S/.
Mano de Obra
| 101010002 | CAPATAZ | hh | 0.1 | 0.08 | 17.8
| 101010003 | OPERARIO | hh | 1 | 0.8 | 16.18
| 101010004 | OFICIAL | hh | 1 | 0.8 | 13.88
Materiales
| 02041200010009 | CLAVOS 2" | kg |  | 0.2 | 4.15
| 02041200010010 | CLAVOS 3" | kg |  | 0.2 | 4.15
| 02221400010006 | SIKA FORM METAL (BALDE DE 15KG) | und |  | 0.001 | 224.78
| 231010003 | MADERA TORNILLO (LARGA) | P2 |  | 2.5 | 4.6
| 02310500010004 | TRIPLA Y LUPUNA 4x8x19 mm | pln |  | 0.044 | 102
Equipos
| 301010043 | HERRAMIENTAS | %MO |  | 3 | 25.46
Subpartidas
| 010105010301 | DESENCOFRADO DE MURO DE CONTENCION | m2 |  | 1 | 6.42
| Partida | CONCRETO PARA MUROS Y TABIQUES f'c= 175 Kg/cm2
| Rendimiento | m3/DIA MO. 8.0000 EQ. 8.0000 |  |  | Costo unitario directo por: m3
| Código | Descripción Recurso | Unidad | Cuadrilla | Cantidad | Precio S/. | Parcial S/.
Mano de Obra
| 101010002 | CAPATAZ | hh | 0.2 | 0.2 | 17.8
| 101010003 | OPERARIO | hh | 2 | 2 | 16.18
| 101010004 | OFICIAL | hh | 2 | 2 | 13.88
| 101010005 | PEON | hh | 10 | 10 | 12.52
| 01010100060002 | OPERADOR DE EQUIPO LIVIANO | hh | 2 | 2 | 16.67
Materiales
| 201010022 | ACEITE MOTOR GASOLINERO MULTIGRADO | gal |  | 0.004 | 47.91
| 201020012 | GRASA MULTIPLE EP | lb |  | 0.025 | 8.95
| 02010300010001 | GASOLINA 84 OCTANOS | gal |  | 0.375 | 12.58
| 02070100010002 | PIEDRA CHANCADA DE 1/2" | m3 |  | 0.8 | 51.21
| 02070200010002 | ARENA GRUESA | m3 |  | 0.5 | 38.5
| 207070001 | AGUA | m3 |  | 0.18 | 9
| 213010008 | CEMENTO PORTLAND TIPO IP (42.5 kg) | bol |  | 8.4 | 14.75
| 231020002 | REGLA DE MADERA | P2 |  | 0.06 | 5.47
Equipos
| 301010043 | HERRAMIENTAS | %MO |  | 3 | 222.22
| 301210004 | WINCHE ELECTRICO, DOS BALDES | hm | 1 | 1 | 19.39
| 03012900010006 | VIBRADOR PARA CONCRETO 4 HP 1.50" | hm | 1 | 1 | 5.28
| 301290006 | MEZCLADORA DE CONCRETO TAMBOR 18 HP 11-12 P3 | hm | 1 | 1 | 26.49
| Partida | CONCRETO PARA MUROS Y TABIQUES f'C= 210 Kg/cm2
| Rendimiento | m3/DIA MO. 12.0000 EQ. 12.0000 |  | Costo unitario directo por: m3
| Código | Descripción Recurso | Unidad | Cuadrilla | Cantidad | Precio S/. | Parcial S/.
Mano de Obra
|  | CAPATAZ | hh | 0.2 | 0.133 | 17.8
|  | OPERARIO | hh | 2 | 1.333 | 16.18
|  | OFICIAL | hh | 2 | 1.333 | 13.88
|  | PEON | hh | 10 | 6.667 | 12.52
|  | OPERADOR DE EQUIPO LIVIANO | hh | 2 | 1.333 | 16.67
Materiales
|  | ACEITE MOTOR GASOLINERO MULTIGRADO | gal |  | 0.004 | 47.91
|  | GRASA MULTIPLE EP | lb |  | 0.025 | 8.95
|  | GASOLINA 84 OCTANOS | gal |  | 0.375 | 12.58
|  | piedra chancada de 1/2" | m3 |  | 0.8 | 51.21
|  | ARENA GRUESA | m3 |  | 0.5 | 38.5
|  | AGUA | m3 |  | 0.18 | 9
|  | CEMENTO PORTLAND TIPO IP (42.5 kg) | bol |  | 9.2 | 14.75
|  | REGLA DE MADERA | P2 |  | 0.06 | 5.47
Equipos
| i: 130043 | HERRAMIENTAS | %MO |  | 3
|  | WINCHE ELECTRICO, DOS BALDES | hm | 1 | 0.667 | 19.39
|  | VIBRADOR PARA CONCRETO 4 HP 1.50" | hm | 1 | 0.667 | 5.28
|  | MEZCLADORA DE CONCRETO TAMBOR 18 HP 11-12 P3 | hm | 1 | 0.667 | 26.49
| Partida | CONCRETO PARA MUROS Y TABIQUES f'c= 245 Kg/cm2
| Rendimiento | m3/DIA MO. 8.0000 EQ. 8.0000 |  | Costo unitario directo por: m3
| Código | Descripción Recurso | Unidad | Cuadrilla | Cantidad | Precio S/. | Parcial S/.
Mano de Obra
|  | CAPATAZ | hh | 0.2 | 0.2 | 17.8
|  | OPERARIO | hh | 2 | 2 | 16.18
|  | OFICIAL | hh | 2 | 2 | 13.88
|  | PEON | hh | 10 | 10 | 12.52
|  | OPERADOR DE EQUIPO LIVIANO | hh | 2 | 2 | 16.67
Materiales
| 2 .210022 | ACEITE MOTOR GASOLINERO MULTIGRADO | gal |  | 0.004 | 47.91
| 321320012 | GRASA MULTIPLE EP | lb |  | 0.025 | 8.95
| 221300010001 | GASOLINA 84 OCTANOS | gal |  | 0.375 | 12.58
| 32*C100010002 | PIEDRA CHANCADA DE 1/2" | m3 |  | 0.8 | 51.21
| 222*2200010002 | ARENA GRUESA | m3 |  | 0.5 | 38.5
| 22*070001 | AGUA | m3 |  | 0.18 | 9
| 213010007 | CEMENTO PORTLAND TIPO I | bol |  | 11.5 | 14.75
Equipos
| 3C1310043 | HERRAMIENTAS | %MO |  | 3
| 1C1210004 | WINCHE ELECTRICO, DOS BALDES | hm | 1 | 1 | 19.39
| 3012900010006 | VIBRADOR PARA CONCRETO 4 HP 1.50" | hm | 1 | 1 | 5.28
| 2C1290004 | MEZCLADORA DE CONCRETO /TAMBOR 12 P3 | hm | 1 | 1 | 17.7
| Partida | CONCRETO PARA MUROS Y TABIQUES f'c= 280 Kg/cm2
| Rendimiento | m3/DIA MO. 8.0000 EQ. 8.0000 |  |  | Costo unitario directo por: m3
| Código | Descripción Recurso | Unidad | Cuadrilla | Cantidad | Precio S/. | Parcial S/.
Mano de Obra
| 101010002 | CAPATAZ | hh | 0.2 | 0.2 | 17.8
| 101010003 | OPERARIO | hh | 2 | 2 | 16.18
| 101010004 | OFICIAL | hh | 2 | 2 | 13.88
| 101010005 | PEON | hh | 10 | 10 | 12.52
| 01010100060002 | OPERADOR DE EQUIPO LIVIANO | hh | 2 | 2 | 16.67
Materiales
| 201010022 | ACEITE MOTOR GASOLINERO MULTIGRADO | gal |  | 0.004 | 47.91
| 201020012 | GRASA MULTIPLE EP | lb |  | 0.025 | 8.95
| 02010300010001 | GASOLINA 84 OCTANOS | gal |  | 0.375 | 12.58
| 02070100010002 | PIEDRA CHANCADA DE 1/2" | m3 |  | 0.8 | 51.21
| 02070200010002 | ARENA GRUESA | m3 |  | 0.5 | 38.5
| 207070001 | AGUA | m3 |  | 0.18 | 9
| 213010007 | CEMENTO PORTLAND TIPO I | bol |  | 13 | 14.75
Equipos
| 301010043 | HERRAMIENTAS | %MO |  | 3 | 222.22
| 301210004 | WINCHE ELECTRICO, DOS BALDES | hm | 1 | 1 | 19.39
| 03012900010006 | VIBRADOR PARA CONCRETO 4 HP 1.50" | hm | 1 | 1 | 5.28
| 301290004 | MEZCLADORA DE CONCRETO /TAMBOR 12 P3 | hm | 1 | 1 | 17.7
| Partida | ENCOFRADO Y DESENCOFRADO NORMAL
| Rendimiento | m2/DIA MO. 10.0000 EQ. 10.0000 |  |  | Costo unitario directo por: m2
| Código | Descripción Recurso | Unidad | Cuadrilla | Cantidad | Precio S/. | Parcial S/.
Mano de Obra
| 101010002 | CAPATAZ | hh | 0.1 | 0.08 | 17.8
| 101010003 | OPERARIO | hh | 1 | 0.8 | 16.18
| 101010004 | OFICIAL | hh | 1 | 0.8 | 13.88
Materiales
| 2041200010005 | CLAVOS PARA MADERA CON CABEZA DE 3" | kg |  | 0.1 | 4.15
| 231010003 | MADERA TORNILLO (LARGA) | P2 |  | 4.76 | 4.6
Equipos
| 301010043 | HERRAMIENTAS | %MO |  | 3 | 25.46
Subpartidas
| 010105010302 | DESENCOFRADO DE MUROS Y TABIQUES | m2 |  | 1 | 8.02
| Partida | ENCOFRADO Y DESENCOFRADO CARAVISTA MUROS Y TABIQUES
| Rendimiento | m2/DIA MO. 8.5000 EQ. 8.5000 |  | Costo unitario directo por: m2
| Código | Descripción Recurso | Unidad | Cuadrilla | Cantidad | Precio S/. | Parcial S/.
Mano de Obra
|  | CAPATAZ | hh | 0.1 | 0.094 | 17.8
|  | OPERARIO | hh | 1 | 0.941 | 16.18
|  | OFICIAL | hh | 1 | 0.941 | 13.88
Materiales
| 1330010009 | CLAVOS 2" | kg |  | 0.27 | 4.15
| I'OOOIOOIO | CLAVOS 3" | kg |  | 0.2 | 4.15
| 30010005 | PERNO HEXAGONAL 1/2" x 50 cm | und |  | 0.06 | 6.5
| 11 -3X10006 | SIKA FORM METAL (BALDE DE 15KG) | und |  | 0.001 | 224.78
| :::oo3 | madera tornillo (larga) | P2 |  | 2.5 | 4.6
| _:SC0010004 | TRIPLAY LUPUNA 4 x 8 x 19 mm | pln |  | 0.044 | 102
| ::;:087 | tubo PVC3M sel 3/4" | und |  | 0.11 | 3.45
Equipos
| ■313 33043 | HERRAMIENTAS | %MO |  | 3
Subpartidas
| . 2010302 | DESECONFRADO DE MUROS Y TABIQUES | m2 |  | 1 | 8.02
| Partida | CONCRETO f'c=175 kg/cm2 EN COLUMNAS
| Rendimiento | m3/DIA MO. 10.0000 EQ. 10.0000 |  | Costo unitario directo por: m3
| Código | Descripción Recurso | Unidad | Cuadrilla | Cantidad | Precio S/. | Parcial S/.
Mano de Obra
|  | CAPATAZ | hh | 0.2 | 0.16 | 17.8
|  | OPERARIO | hh | 2 | 1.6 | 16.18
|  | OFICIAL | hh | 2 | 1.6 | 13.88
|  | PEON | hh | 10 | 8 | 12.52
|  | OPERADOR DE EQUIPO LIVIANO | hh | 2 | 1.6 | 16.67
Materiales
|  | ACEITE MOTOR GASOLINERO MULTIGRADO | gal |  | 0.004 | 47.91
|  | GRASA MULTIPLE EP | lb |  | 0.02 | 8.95
|  | GASOLINA 84 OCTANOS | gal |  | 0.3 | 12.58
|  | PIEDRA CHANCADA DE 1/2" | m3 |  | 0.8 | 51.21
|  | ARENA GRUESA | m3 |  | 0.5 | 38.5
|  | AGUA | m3 |  | 0.18 | 9
|  | CEMENTO PORTLAND TIPO IP (42.5 kg) | bol |  | 8.4 | 14.75
Equipos
| X13043 | HERRAMIENTAS | %MO |  | 3
| 7 10004 | WINCHE ELECTRICO, DOS BALDES | hm | 1 | 0.8 | 19.39
| 10006 | VIBRADOR PARA CONCRETO 4 HP 1.50" | hm | 1 | 0.8 | 5.28
| 1190006 | MEZCLADORA DE CONCRETO TAMBOR 18 HP 11-12 P3 | hm | 1 | 0.8 | 26.49
| Partida | CONCRETO fc=210 kg/cm2 EN COLUMNAS
| Rendimiento | m3/DIA MO. 12.0000 EQ. 12.0000 |  | Costo unitario directo por: m3
| Código | Descripción Recurso | Unidad | Cuadrilla | Cantidad | Precio S/. | Parcial S/.
Mano de Obra
|  | CAPATAZ | hh | 0.2 | 0.133 | 17.8
|  | OPERARIO | hh | 2 | 1.333 | 16.18
|  | OFICIAL | hh | 2 | 1.333 | 13.88
|  | PEON | hh | 10 | 6.667 | 12.52
|  | OPERADOR DE EQUIPO LIVIANO | hh | 2 | 1.333 | 16.67
Materiales
|  | ACEITE MOTOR GASOLINERO MULTIGRADO | gal |  | 0.004 | 47.91
|  | GRASA MULTIPLE EP | lb |  | 0.02 | 8.95
|  | GASOLINA 84 OCTANOS | gal |  | 0.3 | 12.58
|  | PIEDRA CHANCADA DE 1/2" | m3 |  | 0.8 | 51.21
|  | ARENA GRUESA | m3 |  | 0.5 | 38.5
|  | AGUA | m3 |  | 0.18 | 9
|  | CEMENTO PORTLAND TIPO IP (42.5 kg) | bol |  | 9.2 | 14.75
Equipos
| 301010043 | HERRAMIENTAS | %MO |  | 3
|  | WINCHE ELECTRICO, DOS BALDES | hm | 1 | 0.667 | 19.39
|  | VIBRADOR PARA CONCRETO 4 HP 1.50" | hm | 1 | 0.667 | 5.28
|  | MEZCLADORA DE CONCRETO TAMBOR 18 HP 11-12 P3 | hm | 1 | 0.667 | 26.49
| Partida | CONCRETO f c=245 kg/cm2 EN COLUMNAS
| Rendimiento | m3/DIA MO. 10.0000 EQ. 10.0000 |  | Costo unitario directo por: m3
| Código | Descripción Recurso | Unidad | Cuadrilla | Cantidad | Precio S/. | Parcial S/.
Mano de Obra
|  | CAPATAZ | hh | 0.2 | 0.16 | 17.8
|  | OPERARIO | hh | 2 | 1.6 | 16.18
|  | OFICIAL | hh | 2 | 1.6 | 13.88
|  | PEON | hh | 10 | 8 | 12.52
|  | OPERADOR DE EQUIPO LIVIANO | hh | 2 | 1.6 | 16.67
Materiales
|  | ACEITE MOTOR GASOLINERO MULTIGRADO | gal |  | 0.004 | 47.91
|  | GRASA MULTIPLE EP | lb |  | 0.02 | 8.95
|  | GASOLINA 84 OCTANOS | gal |  | 0.3 | 12.58
|  | PIEDRA CHANCADA DE 1/2" | m3 |  | 0.8 | 51.21
|  | ARENA GRUESA | m3 |  | 0.5 | 38.5
|  | AGUA | m3 |  | 0.18 | 9
|  | CEMENTO PORTLAND TIPO IP (42.5 kg) | bol |  | 11.5 | 14.75
Equipos
| 301010043 | HERRAMIENTAS | %MO |  | 3
|  | WINCHE ELECTRICO, DOS BALDES | hm | 1 | 0.8 | 19.39
|  | VIBRADOR PARA CONCRETO 4 HP 1.50" | hm | 1 | 0.8 | 5.28
|  | MEZCLADORA DE CONCRETO TAMBOR 18 HP 11-12 P3 | hm | 1 | 0.8 | 26.49
| Partida | CONCRETO f'c=280 kg/cm2 EN COLUMNAS
| Rendimiento | m3/DIA MO. 10.0000 EQ. 10.0000 |  |  | Costo unitario directo por: m3
| Código | Descripción Recurso | Unidad | Cuadrilla | Cantidad | Precio S/. 1
Mano de Obra
| 3310002 | CAPATAZ | hh | 0.2 | 0.16 | 17.8
| .'3310003 | OPERARIO | hh | 2 | 1.6 | 16.18
| mu 10004 | OFICIAL | hh | 2 | 1.6 | 13.88
| mniooo5 | PEON | hh | 10 | 8 | 12.52
| 3 3350002 | OPERADOR DE EQUIPO LIVIANO | hh | 2 | 1.6 | 16.67
Materiales
| 31310022 | ACEITE MOTOR GASOLINERO MULTIGRADO | gal |  | 0.004 | 47.91
| 12 | GRASA MULTIPLE EP | lb |  | 0.02 | 8.95
| 333:0001 | GASOLINA 84 OCTANOS | gal |  | 0.3 | 12.58
| ■;1:1:10002 | PIEDRA CHANCADA DE 1/2" | m3 |  | 0.8 | 51.21
| 110002 | ARENA GRUESA | m3 |  | 0.5 | 38.5
| nrmoooi | AGUA | m3 |  | 0.18 | 9
| 33C10008 | CEMENTO PORTLAND TIPO IP (42.5 kg) | bol |  | 13 | 14.75
Equipos
| 311110043 | HERRAMIENTAS | %MO |  | 3 | 177.78
| 311110004 | WINCHE ELECTRICO, DOS BALDES | hm | 1 | 0.8 | 19.39
| 3111900010006 | VIBRADOR PARA CONCRETO 4 HP 1.50" | hm | 1 | 0.8 | 5.28
| 311290006 | MEZCLADORA DE CONCRETO TAMBOR 18 HP 11-12 P3 | hm | 1 | 0.8 | 26.49
| Partida | ENCOFRADO Y DESENCOFRADO NORMAL PARA COLUMNAS
| Rendimiento | m2/DIA MO. 10.0000 EQ. 10.0000 |  |  | Costo unitario directo por: m2
| Código | Descripción Recurso | Unidad | Cuadrilla | Cantidad | Precio S/. P
Mano de Obra
| 31110002 | CAPATAZ | hh | 0.1 | 0.08 | 17.8
| 131110003 | OPERARIO | hh | 1 | 0.8 | 16.18
| 13310004 | OFICIAL | hh | 1 | 0.8 | 13.88
Materiales
| -3:310009 | CLAVOS 2" | kg |  | 0.17 | 4.15
| V 8 i—4 O | CLAVOS 3" | kg |  | 0.3 | 4.15
| 3310003 | MADERA TORNILLO (LARGA) | P2 |  | 4.2 | 4.6
Equipos
| 3 333 | HERRAMIENTAS | %MO |  | 3 | 25.46
Subpartidas
| 3115010401 | DESENCOFRADO DE COLUMNA (NORMAL) | m2 |  | 1 | 8.02
| Partida | ENCOFRADO Y DESENCOFRADO CARAVISTA PARA COLUMNAS
| Rendimiento | m2/DIA MO. 9.0000 EQ. 9.0000 |  |  | Costo unitario directo por: m2
| Código | Descripción Recurso | Unidad | Cuadrilla | Cantidad | Precio S/. | Parcial S/.
Mano de Obra
| 101010002 | CAPATAZ | hh | 0.1 | 0.089 | 17.8
| 101010003 | OPERARIO | hh | 1 | 0.889 | 16.18
| 101010004 | OFICIAL | hh | 1 | 0.889 | 13.88
Materiales
| 02041200010009 | CLAVOS 2" | kg |  | 0.15 | 4.15
| 02041200010010 | CLAVOS 3" | kg |  | 0.2 | 4.15
| 02180200010005 | PERNO HEXAGONAL 1/2" x 50 cm | und |  | 0.06 | 6.5
| 02221400010006 | SIKA FORM METAL (BALDE DE 15KG) | und |  | 0.001 | 224.78
| 231010003 | MADERA TORNILLO (LARGA) | P2 |  | 3.42 | 4.6
| 02310500010004 | TRIPLAY LUPUNA 4 x 8 x 19 mm | pln |  | 0.044 | 102
| 272010087 | TUBO PVC 3M SEL 3/4" | und |  | 0.11 | 3.45
Equipos
| 0.030101 | HERRAMIENTAS | %MO |  | 3 | 28.3
Subpartidas
| 010105010402 | DESENCOFRADO DE COLUMNA (CARAVISTA) | m2 |  | 1 | 11.88
| Partida | CONCRETO PARA VIGAS fc= 17S kg/cm2
| Rendimiento | m3/DIA MO. 20.0000 EQ. 20.0000 |  |  | Costo unitario directo por: m3
| Código | Descripción Recurso | Unidad | Cuadrilla | Cantidad | Precio S/. | Parcial S/.
Mano de Obra
| 101010002 | CAPATAZ | hh | 0.2 | 0.08 | 17.8
| 101010003 | OPERARIO | hh | 2 | 0.8 | 16.18
| 101010004 | OFICIAL | hh | 2 | 0.8 | 13.88
| 101010005 | PEON | hh | 10 | 4 | 12.52
| 01010100060002 | OPERADOR DE EQUIPO LIVIANO | hh | 2 | 0.8 | 16.67
Materiales
| 201010022 | ACEITE MOTOR GASOLINERO MULTIGRADO | gal |  | 0.004 | 47.91
| 201020012 | GRASA MULTIPLE EP | lb |  | 0.01 | 8.95
| 02010300010001 | GASOLINA 84 OCTANOS | gal |  | 0.6 | 12.58
| 02070100010002 | PIEDRA CHANCADA DE 1/2" | m3 |  | 0.8 | 51.21
| 02070200010002 | ARENA GRUESA | m3 |  | 0.5 | 38.5
| 207070001 | AGUA | m3 |  | 0.18 | 9
| 213010008 | CEMENTO PORTLAND TIPO IP (42.5 kg) | bol |  | 8.4 | 14.75
Equipos
| 301010043 | HERRAMIENTAS | %MO |  | 3 | 88.88
| 301210004 | WINCHE ELECTRICO, DOS BALDES | hm | 1 | 0.4 | 19.39
| 03012900010006 | VIBRADOR PARA CONCRETO 4 HP 1.50" | hm | 2 | 0.8 | 5.28
| 301290006 | MEZCLADORA DE CONCRETO TAMBOR 18 HP 11-12 P3 | hm | 1 | 0.4 | 26.49
| Partida | CONCRETO PARA VIGAS fc= 210 kg/cm2
| Rendimiento | m3/DIA MO. 20.0000 EQ. 20.0000 |  |  | Costo unitario directo por: m3
| Código | Descripción Recurso | Unidad | Cuadrilla | Cantidad | Precio S/.
Mano de Obra
| 3:10002 | CAPATAZ | hh | 0.2 | 0.08 | 17.8
| 33:10003 | OPERARIO | hh | 2 | 0.8 | 16.18
| :moiooo4 | OFICIAL | hh | 2 | 0.8 | 13.88
| :3:oiooo5 | PEON | hh | 10 | 4 | 12.52
| O tH ' • 8 | OPERADOR DE EQUIPO LIVIANO | hh | 2 | 0.8 | 16.67
Materiales
| 3C101X22 | ACEITE MOTOR GASOLINERO MULTIGRADO | gal |  | 0.004 | 47.91
| m1220012 | GRASA MULTIPLE EP | lb |  | 0.01 | 8.95
| 1-» o 8 | GASOLINA 84 OCTANOS | gal |  | 0.6 | 12.58
| : 3300010002 | PIEDRA CHANCADA DE 1/2" | m3 |  | 0.8 | 51.21
| 33200010002 | ARENA GRUESA | m3 |  | 0.5 | 38.5
| 222'270001 | AGUA | m3 |  | 0.18 | 9
| 22213010008 | CEMENTO PORTLAND TIPO IP (42.5 kg) | bol |  | 9.2 | 14.75
Equipos
| 1311010043 | HERRAMIENTAS | %MO |  | 3 | 88.88
| 321210004 | WINCHE ELECTRICO, DOS BALDES | hm | 1 | 0.4 | 19.39
| 2211900010006 | VIBRADOR PARA CONCRETO 4 HP 1.50" | hm | 2 | 0.8 | 5.28
| 3Ü290006 | MEZCLADORA DE CONCRETO TAMBOR 18 HP 11-12 P3 | hm | 1 | 0.4 | 26.49
| Partida | CONCRETO PARA VIGAS f’c= 245 kg/cm2
| Rendimiento | m3/DIA MO. 20.0000 EQ. 20.0000 |  |  | Costo unitario directo por: m3
| Código | Descripción Recurso | Unidad | Cuadrilla | Cantidad | Precio S/.
Mano de Obra
| "31010002 | CAPATAZ | hh | 0.2 | 0.08 | 17.8
| 23310003 | OPERARIO | hh | 2 | 0.8 | 16.18
| 3310004 | OFICIAL | hh | 2 | 0.8 | 13.88
|  | PEON | hh | 10 | 4 | 12.52
| 122250002 | OPERADOR DE EQUIPO LIVIANO | hh | 2 | 0.8 | 16.67
Materiales
| 33010022 | ACEITE MOTOR GASOLINERO MULTIGRADO | gal |  | 0.004 | 47.91
| 131X20012 | GRASA MULTIPLE EP | lb |  | 0.01 | 8.95
| 2- '300010001 | GASOLINA 84 OCTANOS | gal |  | 0.6 | 12.58
| 2.2121 | PIEDRA CHANCADA DE 1/2" | m3 |  | 0.8 | 51.21
| 3121210002 | ARENA GRUESA | m3 |  | 0.5 | 38.5
| 3X30001 | AGUA | m3 |  | 0.18 | 9
| 2213C10008 | CEMENTO PORTLAND TIPO IP (42.5 kg) | bol |  | 11.5 | 14.75
Equipos
| 3C2130043 | HERRAMIENTAS | %MO |  | 3 | 88.88
| 3231X04 | WINCHE ELECTRICO, DOS BALDES | hm | 1 | 0.4 | 19.39
| 'C3900010006 | VIBRADOR PARA CONCRETO 4 HP 1.50" | hm | 2 | 0.8 | 5.28
| 3C3S0006 | MEZCLADORA DE CONCRETO TAMBOR 18 HP 11-12 P3 | hm | 1 | 0.4 | 26.49
| Partida | CONCRETO PARA VIGAS fc= 280 kg/cm2
| Rendimiento | m3/DIA MO. 20.0000 EQ. 20.0000 |  |  | Costo unitario directo por: m3
| Código | Descripción Recurso | Unidad | Cuadrilla | Cantidad | Precio S/. | Parcial S/.
Mano de Obra
| 101010002 | CAPATAZ | hh | 0.2 | 0.08 | 17.8
| 101010003 | OPERARIO | hh | 2 | 0.8 | 16.18
| 101010004 | OFICIAL | hh | 2 | 0.8 | 13.88
| 101010005 | PEON | hh | 10 | 4 | 12.52
| 01010100060002 | OPERADOR DE EQUIPO LIVIANO | hh | 2 | 0.8 | 16.67
Materiales
| 201010022 | ACEITE MOTOR GASOLINERO MULTIGRADO | gal |  | 0.004 | 47.91
| 201020012 | GRASA MULTIPLE EP | lb |  | 0.01 | 8.95
| 02010300010001 | GASOLINA 84 OCTANOS | gal |  | 0.6 | 12.58
| 02070100010002 | PIEDRA CHANCADA DE 1/2" | m3 |  | 0.8 | 51.21
| 02070200010002 | ARENA GRUESA | m3 |  | 0.5 | 38.5
| 207070001 | AGUA | m3 |  | 0.18 | 9
| 213010008 | CEMENTO PORTLAND TIPO IP (42.5 kg) | bol |  | 13 | 14.75
Equipos
| 301010043 | HERRAMIENTAS | %MO |  | 3 | 88.88
| 301210004 | WINCHE ELECTRICO, DOS BALDES | hm | 1 | 0.4 | 19.39
| 03012900010006 | VIBRADOR PARA CONCRETO 4 HP 1.50" | hm | 2 | 0.8 | 5.28
| 301290006 | MEZCLADORA DE CONCRETO TAMBOR 18 HP 11-12 P3 | hm | 1 | 0.4 | 26.49
| Partida | ENCOFRADO Y DESENCOFRADO NORMAL PARA VIGAS
| Rendimiento | m2/DIA MO. 9.0000 EQ. 9.0000 |  |  | Costo unitario directo por: m2
| Código | Descripción Recurso | Unidad | Cuadrilla | Cantidad | Precio S/. | Parcial S/.
Mano de Obra
| 101010002 | CAPATAZ | hh | 0.1 | 0.089 | 17.8
| 101010003 | OPERARIO | hh | 1 | 0.889 | 16.18
| 101010004 | OFICIAL | hh | 1 | 0.889 | 13.88
| 101010005 | PEON | hh | 0.5 | 0.444 | 12.52
Materiales
| 2041200010009 | CLAVOS 2" | kg |  | 0.24 | 4.15
| 2041200010010 | CLAVOS 3" | kg |  | 0.21 | 4.15
| 231010003 | MADERA TORNILLO (LARGA) | p2 |  | 5.41 | 4.6
Equipos
| 301010043 | HERRAMIENTAS | %MO |  | 3 | 33.86
Subpartidas
| 010105010501 | DESENCOFRADO DE VIGAS (NORMAL) | m2 |  | 1 | 8.9
| Partida | ENCOFRADO Y DESENCOFRADO CARAVISTA PARA VIGAS
| Rendimiento | m2/DIA MO. 6.0000 EQ. 6.0000 |  |  | Costo unitario directo por: m2
| Código | Descripción Recurso | Unidad | Cuadrilla | Cantidad | Precio S/. | Parcial S/.
Mano de Obra
| 3101010002 | CAPATAZ | hh | 0.1 | 0.133 | 17.8
| ::::oiooo3 | OPERARIO | hh | 1 | 1.333 | 16.18
| 3101010004 | OFICIAL | hh | 1 | 1.333 | 13.88
Materiales
|  | CLAVOS 2" | kg |  | 0.35 | 4.15
|  | CLAVOS 3" | kg |  | 0.2 | 4.15
| : 3180200010005 | PERNO HEXAGONAL 1/2" x 50 cm | und |  | 0.02 | 6.5
| :3221400010006 | SIKA FORM METAL (BALDE DE 15KG) | und |  | 0.001 | 224.78
| 3231010003 | MADERA TORNILLO (LARGA) | P2 |  | 3.49 | 4.6
| 32310500010004 | TRIPLAY LUPUNA 4 x 8 x 19 mm | pln |  | 0.044 | 102
| 3272010087 | TUBO PVC 3M SEL 3/4" | und |  | 0.11 | 3.45
Equipos
| 33C1010043 | HERRAMIENTAS | %MO |  | 3 | 42.44
Subpartidas
| -'12105010502 | DESENCOFRADO DE VIGAS (CARAVISTA) | m2 |  | 1 | 13.36
| Partida | CONCRETO PARA LOSAS MACIZAS f'c=175 kg/cm2
| Rendimiento | m3/DIA MO. 20.0000 EQ. 20.0000 |  | Costo unitario directo por: m3
| Código | Descripción Recurso | Unidad | Cuadrilla | Cantidad | Precio S/.
Mano de Obra
| 1231310002 | CAPATAZ | hh | 0.2 | 0.08 | 17.8
| -• 131310003 | OPERARIO | hh | 2 | 0.8 | 16.18
| 1131010004 | OFICIAL | hh | 2 | 0.8 | 13.88
| 1.3131 | PEON | hh | 10 | 4 | 12.52
| 313100060002 | OPERADOR DE EQUIPO LIVIANO | hh | 2 | 0.8 | 16.67
Materiales
| 3331010022 | ACEITE MOTOR GASOLINERO MULTIGRADO | gal |  | 0.004 | 47.91
| 1331320012 | GRASA MULTIPLE EP | lb |  | 0.01 | 8.95
| 32310300010001 | GASOLINA 84 OCTANOS | gal |  | 0.6 | 12.58
| 12370100010002 | PIEDRA CHANCADA DE 1/2" | m3 |  | 0.8 | 51.21
| !33'3200010002 | ARENA GRUESA | m3 |  | 0.5 | 38.5
| 123~370001 | AGUA | m3 |  | 0.18 | 9
| 3213010008 | CEMENTO PORTLAND TIPO IP (42.5 kg) | bol |  | 8.4 | 14.75
Equipos
| 3331010043 | HERRAMIENTAS | %MO |  | 3 | 88.88
| 3331210004 | WINCHE ELECTRICO, DOS BALDES | hm | 1 | 0.4 | 19.39
| 33312900010006 | VIBRADOR PARA CONCRETO 4 HP 1.50" | hm | 2 | 0.8 | 5.28
| 3331290006 | MEZCLADORA DE CONCRETO TAMBOR 18 HP 11-12 P3 | hm | 1 | 0.4 | 26.49
| Partida | CONCRETO PARA LOSAS MACIZAS f'c=210 kg/cm2
| Rendimiento | m3/DIA MO. 18.0000 EQ. 18.0000 |  |  | Costo unitario directo por: m3
| Código | Descripción Recurso | Unidad | Cuadrilla | Cantidad | Precio S/. | Parcial S/.
Mano de Obra
| 101010002 | CAPATAZ | hh | 0.2 | 0.089 | 17.8
| 101010003 | OPERARIO | hh | 2 | 0.889 | 16.18
| 101010004 | OFICIAL | hh | 2 | 0.889 | 13.88
| 101010005 | PEON | hh | 10 | 4.444 | 12.52
| 01010100060002 | OPERADOR DE EQUIPO LIVIANO | hh | 2 | 0.889 | 16.67
Materiales
| 201010022 | ACEITE MOTOR GASOLINERO MULTIGRADO | gal |  | 0.004 | 47.91
| 201020012 | GRASA MULTIPLE EP | lb |  | 0.01 | 8.95
| 02010300010001 | GASOLINA 84 OCTANOS | gal |  | 0.6 | 12.58
| 02070100010002 | PIEDRA CHANCADA DE 1/2" | m3 |  | 0.8 | 51.21
| 02070200010002 | ARENA GRUESA | m3 |  | 0.5 | 38.5
| 207070001 | AGUA | m3 |  | 0.18 | 9
| 213010008 | CEMENTO PORTLAND TIPO IP (42.5 kg) | bol |  | 9.2 | 14.75
Equipos
| 301010043 | HERRAMIENTAS | %MO |  | 3 | 98.76
| 301210004 | WINCHE ELECTRICO, DOS BALDES | hm | 1 | 0.444 | 19.39
| 03012900010006 | VIBRADOR PARA CONCRETO 4 HP 1.50" | hm | 2 | 0.889 | 5.28
| 301290006 | MEZCLADORA DE CONCRETO TAMBOR 18 HP 11-12 P3 | hm | 1 | 0.444 | 26.49
| Partida | CONCRETO PARA LOSAS MACIZAS f'c=245 kg/cm2
| Rendimiento | m3/DIA MO. 20.0000 EQ. 20.0000 |  |  | Costo unitario directo por: m3
| Código | Descripción Recurso | Unidad | Cuadrilla | Cantidad | Precio S/. | Parcial S/.
Mano de Obra
| 101010002 | CAPATAZ | hh | 0.2 | 0.08 | 17.8
| 101010003 | OPERARIO | hh | 2 | 0.8 | 16.18
| 101010004 | OFICIAL | hh | 2 | 0.8 | 13.88
| 101010005 | PEON | hh | 10 | 4 | 12.52
| 01010100060002 | OPERADOR DE EQUIPO LIVIANO | hh | 2 | 0.8 | 16.67
Materiales
| 201010022 | ACEITE MOTOR GASOLINERO MULTIGRADO | gal |  | 0.004 | 47.91
| 201020012 | GRASA MULTIPLE EP | lb |  | 0.01 | 8.95
| 02010300010001 | GASOLINA 84 OCTANOS | gal |  | 0.6 | 12.58
| 02070100010002 | PIEDRA CHANCADA DE 1/2" | m3 |  | 0.8 | 51.21
| 02070200010002 | ARENA GRUESA | m3 |  | 0.5 | 38.5
| 207070001 | AGUA | m3 |  | 0.18 | 9
| 213010008 | CEMENTO PORTLAND TIPO IP (42.5 kg) | bol |  | 11.5 | 14.75
Equipos
| 301010043 | HERRAMIENTAS | %MO |  | 3 | 88.88
| 301210004 | WINCHE ELECTRICO, DOS BALDES | hm | 1 | 0.4 | 19.39
| 03012900010006 | VIBRADOR PARA CONCRETO 4 HP 1.50" | hm | 2 | 0.8 | 5.28
| 301290006 | MEZCLADORA DE CONCRETO TAMBOR 18 HP 11-12 P3 | hm | 1 | 0.4 | 26.49
| Partida | CONCRETO PARA LOSAS MACIZAS f'c=280 kg/cm2
| Rendimiento | m3/DIA MO. 20.0000 | EQ. 20.0000 |  |  | Costo unitario directo por: m3
| Código | Descripción Recurso | Unidad | Cuadrilla | Cantidad | Precio S/. | Parcial S/.
Mano de Obra
| 3X10002 | CAPATAZ | hh | 0.2 | 0.08 | 17.8
| xxi3003 | OPERARIO | hh | 2 | 0.8 | 16.18
| 33x004 | OFICIAL | hh | 2 | 0.8 | 13.88
| 3310005 | PEON | hh | 10 | 4 | 12.52
| .;;:C060002 | OPERADOR DE EQUIPO LIVIANO | hh | 2 | 0.8 | 16.67
Materiales
| ------ | ACEITE MOTOR GASOLINERO MULTIGRADO | gal |  | 0.004 | 47.91
| 13X20012 | GRASA MULTIPLE EP | Lb |  | 0.01 | 8.95
| .:ji:ioooi | GASOLINA 84 OCTANOS | gal |  | 0.6 |  | 12.58
| ■ :ooo2 | PIEDRA CHANCADA DE 1/2" | m3 |  | 0.8 |  | 51.21
| 13000010002 | ARENA GRUESA | m3 |  | 0.5 | 38.5
| xmooi | AGUA | m3 |  | 0.18 |  | 9
| X13110008 | CEMENTO PORTLAND TIPO IP (42.5 kg) | bol |  | 13 | 14.75
Equipos
| 31X10043 | HERRAMIENTAS | %MO |  | 3 | 88.88
| 3CX10004 | WINCHE ELECTRICO, DOS BALDES | hm | 1 | 0.4 | 19.39
| ■' :;X5 | VIBRADOR PARA CONCRETO 4 HP 1.50" | hm | 2 | 0.8 |  | 5.28
| 31X90006 | MEZCLADORA DE CONCRETO TAMBOR 18 HP 11-12 P3 | hm | 1 | 0.4 |  | 26.49
ENCOFRADO Y DESENCOFRADO NORMAL PARA LOSA MACIZA
| Rendimiento | m2/DIA MO. 12.0000 | EQ. 12.0000 |  |  | Costo unitario directo por: m2
| Código | Descripción Recurso | Unidad | Cuadrilla | Cantidad | Precio S/. | Parcial S/.
Mano de Obra
| XX10002 | CAPATAZ | hh | 0.1 | 0.067 | 17.8
| XX10003 | OPERARIO | hh | 1 | 0.667 | 16.18
| 13X10004 | OFICIAL | hh | 1 | 0.667 | 13.88
Materiales
| 1 -XX010009 | CLAVOS 2" | kg |  | 0.14 | 4.15
| -3 Al 3010 | CLAVOS 3" | kg |  | 0.1 | 4.15
| 32X10003 | MADERA TORNILLO (LARGA) | p2 |  | 4.09 | 4.6
Equipos
| 3EX 10043 | HERRAMIENTAS | %MO |  | 3 |  | 21.24
Subpartidas
| 115011801 | DESENCOFRADO DE LOSA MACIZA (NORMAL) | m2 |  | 1 |  | 7.14
ENCOFRADO Y DESENCOFRADO CARAVISTA PARA LOSA MACIZA
| Rendimiento | m2/DIA MO. 10.0000 | EQ. 10.0000 |  |  | Costo unitario directo por: m2
| Código | Descripción Recurso | Unidad | Cuadrilla | Cantidad | Precio | Parcial S/.
Mano de Obra
| 31X10002 | CAPATAZ | hh | 0.1 | 0.08 |  | 17.8
| 13X10003 | OPERARIO | hh | 1 | 0.8 |  | 16.18
| 13X10004 | OFICIAL | hh | 1 | 0.8 |  | 13.88
Materiales
| 3 -X00010009 | CLAVOS 2" | kg |  | 0.2 |  | 4.15
| - 10010 | CLAVOS 3" | kg |  | 0.2 |  | 4.15
| 32X10003 | MADERA TORNILLO (LARGA) | P2 |  | 3.2 |  | 4.6
| ■ ■■0010004 | TRIPLAY LUPUNA 4 x 8 x 19 mm | pln |  | 0.044 |  | 102
Equipos
| 33310043 | HERRAMIENTAS | %MO |  | 3 |  | 25.46
Subpartldas
| 13115011802 | DESENCOFRADO DE LOSA MACIZA (CARAVISTA) | m2 |  | 1 |  | 10.69
| Partida | CONCRETO PARA LOSA ALIGERADA f c=175 kg/cm2
| Rendimiento | m3/DIA MO. 25.0000 EQ. 25.0000 |  |  | Costo unitario directo por: m3
| Código | Descripción Recurso | Unidad | Cuadrilla | Cantidad | Precio S/. | Parcial S/.
Mano de Obra
| 101010002 | CAPATAZ | hh | 0.3 | 0.096 | 17.8
| 101010003 | OPERARIO | hh | 3 | 0.96 | 16.18
| 101010004 | OFICIAL | hh | 2 | 0.64 | 13.88
| 101010005 | PEON | hh | 11 | 3.52 | 12.52
| 01010100060002 | OPERADOR DE EQUIPO LIVIANO | hh | 2 | 0.64 | 16.67
Materiales
| 201010022 | ACEITE MOTOR GASOLINERO MULTIGRADO | gal |  | 0.004 | 47.91
| 201020012 | GRASA MULTIPLE EP | lb |  | 0.01 | 8.95
| 02010300010001 | GASOLINA 84 OCTANOS | gal |  | 0.6 | 12.58
| 02070100010002 | PIEDRA CHANCADA DE 1/2" | m3 |  | 0.8 | 51.21
| 02070200010002 | ARENA GRUESA | m3 |  | 0.5 | 38.5
| 207070001 | AGUA | m3 |  | 0.18 | 9
| 213010008 | CEMENTO PORTLAND TIPO IP (42.5 kg) | bol |  | 8.4 | 14.75
Equipos
| 301010043 | HERRAMIENTAS | %MO |  | 3 | 80.86
| 301210004 | WINCHE ELECTRICO, DOS BALDES | hm | 1 | 0.32 | 19.39
| 03012900010006 | VIBRADOR PARA CONCRETO 4 HP 1.50" | hm | 2 | 0.64 | 5.28
| 301290006 | MEZCLADORA DE CONCRETO TAMBOR 18 HP 11-12 P3 | hm | 1 | 0.32 | 26.49
| Partida | CONCRETO PARA LOSA ALIGERADA f c=210 kg/cm2
| Rendimiento | m3/DIA MO. 25.0000 EQ. 25.0000 |  |  | Costo unitario directo por: m3
| Código | Descripción Recurso | Unidad | Cuadrilla | Cantidad | Precio S/. | Parcial S/.
Mano de Obra
| 101010002 | CAPATAZ | hh | 0.3 | 0.096 | 17.8
| 101010003 | OPERARIO | hh | 3 | 0.96 | 16.18
| 101010004 | OFICIAL | hh | 2 | 0.64 | 13.88
| 101010005 | PEON | hh | 11 | 3.52 | 12.52
| 01010100060002 | OPERADOR DE EQUIPO LIVIANO | hh | 2 | 0.64 | 16.67
Materiales
| 201010022 | ACEITE MOTOR GASOLINERO MULTIGRADO | gal |  | 0.004 | 47.91
| 201020012 | GRASA MULTIPLE EP | lb |  | 0.01 | 8.95
| 02010300010001 | GASOLINA 84 OCTANOS | gal |  | 0.6 | 12.58
| 02070100010002 | PIEDRA CHANCADA DE 1/2" | m3 |  | 0.8 | 51.21
| 02070200010002 | ARENA GRUESA | m3 |  | 0.5 | 38.5
| 207070001 | AGUA | m3 |  | 0.18 | 9
| 213010008 | CEMENTO PORTLAND TIPO IP (42.5 kg) | bol |  | 9.2 | 14.75
Equipos
| 301010043 | HERRAMIENTAS | %MO |  | 3 | 80.86
| 301210004 | WINCHE ELECTRICO, DOS BALDES | hm | 1 | 0.32 | 19.39
| 03012900010006 | VIBRADOR PARA CONCRETO 4 HP 1.50" | hm | 2 | 0.64 | 5.28
| 301290006 | MEZCLADORA DE CONCRETO TAMBOR 18 HP 11-12 P3 | hm | 1 | 0.32 | 26.49
CONCRETO PARA LOSA ALIGERADA f'c=245 kg/cm2
| Rendimiento | m3/DIA MO. 25.0000 EQ. 25.0000 |  |  | Costo unitario directo por: m3
|  | Descripción Recurso | Unidad | Cuadrilla | Cantidad | Precio S/.
Mano de Obra
| "3310002 | CAPATAZ | hh | 0.3 | 0.096 | 17.8
| "3310003 | OPERARIO | hh | 3 | 0.96 | 16.18
| 133110004 | OFICIAL | hh | 2 | 0.64 | 13.88
| "3310005 | PEON | hh | 11 | 3.52 | 12.52
| lili00060002 | OPERADOR DE EQUIPO LIVIANO | hh | 2 | 0.64 | 16.67
Materiales
| 333310022 | ACEITE MOTOR GASOLINERO MULTIGRADO | gal |  | 0.004 | 47.91
| 333320012 | GRASA MULTIPLE EP | lb |  | 0.01 | 8.95
| _111300010001 | GASOLINA 84 OCTANOS | gal |  | 0.6 | 12.58
| 3333100010002 | PIEDRA CHANCADA DE 1/2" | m3 |  | 0.8 | 51.21
| 3T3200010002 | ARENA GRUESA | m3 |  | 0.5 | 38.5
| 333370001 | AGUA | m3 |  | 0.18 | 9
| 333C10008 | CEMENTO PORTLAND TIPO IP (42.5 kg) | bol |  | 11.5 | 14.75
Equipos
| 333.0043 | HERRAMIENTAS | %MO |  | 3 | 80.86
| 33310004 | WINCHE ELECTRICO, DOS BALDES | hm | 1 | 0.32 | 19.39
| ■■2900010006 | VIBRADOR PARA CONCRETO 4 HP 1.50" | hm | 2 | 0.64 | 5.28
| 3C3390006 | MEZCLADORA DE CONCRETO TAMBOR 18 HP 11-12 P3 | hm | 1 | 0.32 | 26.49
| Partida | CONCRETO PARA LOSA ALIGERADA f’c=280 kg/cm2
| Rendimiento | m3/DIA MO. 25.0000 EQ. 25.0000 |  |  | Costo unitario directo por: m3
|  | Descripción Recurso | Unidad | Cuadrilla | Cantidad | Precio S/. 1
Mano de Obra
| 333310002 | CAPATAZ | hh | 0.3 | 0.096 | 17.8
| "1110003 | OPERARIO | hh | 3 | 0.96 | 16.18
| 311310004 | OFICIAL | hh | 2 | 0.64 | 13.88
| 311310005 | PEON | hh | 11 | 3.52 | 12.52
| -13100060002 | OPERADOR DE EQUIPO LIVIANO | hh | 2 | 0.64 | 16.67
Materiales
| 333310022 | ACEITE MOTOR GASOLINERO MULTIGRADO | gal |  | 0.004 | 47.91
| 311320012 | GRASA MULTIPLE EP | lb |  | 0.01 | 8.95
| -33 00010001 | GASOLINA 84 OCTANOS | gal |  | 0.6 | 12.58
| 333300010002 | PIEDRA CHANCADA DE 1/2" | m3 |  | 0.8 | 51.21
| 33200010002 | ARENA GRUESA | m3 |  | 0.5 | 38.5
| 313070001 | AGUA | m3 |  | 0.18 | 9
| 333110008 | CEMENTO PORTLAND TIPO IP (42.5 kg) | bol |  | 13 | 14.75
Equipos
| 33310043 | HERRAMIENTAS | %MO |  | 3 | 80.86
| 33210004 | WINCHE ELECTRICO, DOS BALDES | hm | 1 | 0.32 | 19.39
| :: 3900010006 | VIBRADOR PARA CONCRETO 4 HP 1.50" | hm | 2 | 0.64 | 5.28
| 311290006 | MEZCLADORA DE CONCRETO TAMBOR 18 HP 11-12 P3 | hm | 1 | 0.32 | 26.49
| Partida | ENCOFRADO Y DESENCOFRADO NORMAL PARA LOSA ALIGERADA
| Rendimiento | m2/DIA MO. 12.0000 EQ. 12.0000
| Código | Descripción Recurso | Unidad | Cuadrilla | Cantidad | Precio S/. | Parcial S/.
Mano de Obra
| 101010002 | CAPATAZ | hh | 0.1 | 0.067
|  | OPERARIO | hh | 1 | 0.667
|  | OFICIAL | hh | 1 | 0.667
Materiales
|  | CLAVOS 2" | KG |  | 0.11
|  | CLAVOS 3" | KG |  | 0.1
|  | MADERA TORNILLO (LARGA) | P2 |  | 5.15
equipos
|  | HERRAMIENTAS | %MO |  | 3
subpartidas
|  | DESENCOFRADO DE LOSA ALIGERADA (NORMAL) | M2 |  | 1
| Partida | ENCOFRADO Y DESENCOFRADO CARAVISTA PARA LOSA ALIGERADA
| Rendimiento | m2/DIA MO. 9.0000 | EQ. 9.0000 |  |  | Costo unitario directo por: m2
| Código | Descripción Recurso | Unidad | Cuadrilla | Cantidad | Precio S/. | Parcial S/.
Mano de Obra
| 101010002 | CAPATAZ | hh | 0.1 | 0.089 |  | 17.8
| 101010003 | OPERARIO | hh | 1 | 0.889 |  | 16.18
| 101010004 | OFICIAL | hh | 1 | 0.889 |  | 13.88
Materiales
| 2041200010009 | CLAVOS 2" | KG |  | 0.1 | 0.1 | 4.15
| 2041200010010 | CLAVOS 3" | KG |  | 0.1 | 0.1 | 4.15
| 231010003 | MADERA TORNILLO (LARGA) | P2 |  | 2.7 |  | 4.6
| 2310500010004 | TRIPLAY LUPUNA 4 x 8 x 19 mm | pln |  | 0.044 |  | 102
Equipos
| 301010043 | HERRAMIENTAS | %MO |  | 3 |  | 28.3
Subpartidas
| 010105011804 | DESENCOFRADO DE LOSA ALIGERADA (CARAVISTA) | m2 |  | 1 |  | 11.88
| Partida | LADRILLO DE ARCILLA PARA LOSA ALIGERADA 12X30X30 cm
| Rendimiento | und/DIA MO. 2,000.0000 | EQ. 2,000.0000 |  | Costo unitario directo por: und
| Código | Descripción Recurso | Unidad | Cuadrilla | Cantidad | Precio S/. | Parcial S/.
Mano de Obra
| 101010002 | CAPATAZ | hh | 1 | 0.004 |  | 17.8
| 101010003 | OPERARIO | hh | 1 | 0.004 |  | 16.18
| 101010005 | PEON | hh | 9 | 0.036 |  | 12.52
Materiales
| 02160100040006 | LADRILLO 8H 12X30X30 cm | mll |  | 0.001 |  | 1558.98
Equipos
| 301010043 | HERRAMIENTAS | %MO |  | 3 |  | 0.58
| Partida | LADRILLO DE ARCILLA PARA LOSA ALIGERADA 15X30X30 cm
| Rendimiento | und/DIA MO. 1,600.0000 EQ. 1,600.0000 |  | Costo unitario directo por: und
|  | Descripción Recurso | Unidad | Cuadrilla | Cantidad | Precio S/. Pa
Mano de Obra
| 333002 | CAPATAZ | hh | 0.1 | 0.001 | 17.8
| 333003 | OPERARIO | hh | 1 | 0.005 | 16.18
| mnooos | PEON | hh | 9 | 0.045 | 12.52
Materiales
| 130040002 | LADRILLO 8H 15X30X30 cm | mll |  | 0.001 | 1658.98
Equipos
| ::i::oo43 | HERRAMIENTAS | %MO |  | 3 | 0.66
| Partida | LADRILLO DE ARCILLA PARA LOSA ALIGERADA 20X30X30 cm
| Rendimiento | und/DIA MO. 1,300.0000 EQ. 1,300.0000 |  | Costo unitario directo por: und
| Código | Descripción Recurso | Unidad | Cuadrilla | Cantidad | Precio S/. | Parcial S/.
Mano de Obra
| 333002 | CAPATAZ | hh | 0.0975 | 0.001 | 17.8
| 3310003 | OPERARIO | hh | 1.0075 | 0.006 | 16.18
| 3310005 | PEON | hh | 9.0025 | 0.055 | 12.52
Materiales
| - ^130040003 | LADRILLO 8H 20X30X30 cm | mll |  | 0.001 | 2521.19
Equipos
| 331110043 | HERRAMIENTAS | %MO |  | 3 | 0.81
VIGA DE BLOQ. CONC. 14X39X19 MORTERO EMB. 1:4 TIPO BILL MEZ C/MAQ
| Rendimiento | m2/DIA MO. 7.0000 EQ. 7.0000 |  |  | Costo unitario directo por: m2
| Código | Descripción Recurso | Unidad | Cuadrilla | Cantidad | Precio S/. | Parcial S/.
Mano de Obra
| 3i:13002 | CAPATAZ | hh | 0.1 | 0.114 | 17.8
| 3310003 | OPERARIO | hh | 1 | 1.143 | 16.18
| 3310005 | PEON | hh | 0.33 | 0.377 | 12.52
| 3 330060002 | OPERADOR DE EQUIPO LIVIANO | hh | 0.17 | 0.194 | 16.67
Materiales
| ~ 1-330010009 | CLAVOS 2" | kg |  | 0.022 | 4.15
| 3370001 | AGUA | m3 |  | 0.003 | 9
| 3 330020004 | CAL HIDRATADA BOLSA 30 kg | bol |  | 0.019 | 18.95
| 13310001 | MADERA ANDAMIAJE | P2 |  | 0.58 | 2.62
| 313310002 | MORTERO PREPARADO C/CEMENTO TIPO IP (42.5 kg) | bol |  | 0.37 | 6.9
| 353010003 | BLOQUE CONCRETO ESTRUCTURAL 15:15 | und |  | 12.8 | 1.85
Equipos
| 3310043 | HERRAMIENTAS | %MO |  | 3 | 28.47
| 3C1290007 | MEZCLADORA DE CONCRETO TAMBOR 18 HP 7 P3 | hm | 0.17 | 0.194 | 26.49
| Partida | VIGA DE BLOQ. CONC. 18X39X19 MORTERO EMB. 1:5 TIPO BILL MEZ C/MAQ
| Rendimiento | m2/DIA MO. 6.0000 EQ. 6.0000 |  |  | Costo unitario directo por: m2
| Código | Descripción Recurso | Unidad | Cuadrilla | Cantidad | Precio S/. | Parcial S/.
Mano de Obra
| 101010002 | CAPATAZ | hh | 0.1 | 0.133 | 17.8
| 101010003 | OPERARIO | hh | 1 | 1.333 | 16.18
| 101010005 | PEON | hh | 0.33 | 0.44 | 12.52
| 01010100060002 | OPERADOR DE EQUIPO LIVIANO | hh | 0.17 | 0.227 | 16.67
Materiales
| 02041200010009 | CLAVOS 2" | kg |  | 0.022 | 4.15
| 207070001 | AGUA | m3 |  | 0.003 | 9
| 02130200020004 | CAL HIDRATADA BOLSA 30 kg | bol |  | 0.019 | 18.95
| 231110001 | MADERA ANDAMIAJE | P2 |  | 0.58 | 2.62
| 293010002 | MORTERO PREPARADO C/CEMENTO TIPO IP (42.5 kg) | bol |  | 0.37 | 6.9
| 293010005 | BLOQUE CONCRETO ESTRUCTURAL 20:15 | und |  | 12.8 | 1.82
Equipos
| 301010043 | HERRAMIENTAS | %MO |  | 3 | 33.23
| 301290007 | MEZCLADORA DE CONCRETO TAMBOR 18 HP 7 P3 | hm | 0.17 | 0.227 | 26.49
| Partida | VIGUETA PRETENSADA P/LOSA H= 17cm
| Rendimiento | m2/DIA MO. 160.0000 EQ. 160.0000 |  |  | Costo unitario directo por: m2
| Código | Descripción Recurso | Unidad | Cuadrilla | Cantidad | Precio S/. | Parcial S/.
Mano de Obra
| 101010002 | CAPATAZ | hh | 0.1 | 0.005 | 17.8
| 101010003 | OPERARIO | hh | 1 | 0.05 | 16.18
| 101010004 | OFICIAL | hh | 1 | 0.05 | 13.88
| 101010005 | PEON | hh | 2 | 0.1 | 12.52
Materiales
| 293010007 | VIGUETA PRETENSADA P/LOSA H=17cm f'c=350 kg/cm2 | ml |  | 2.07 | 9.1
Equipos
| 301010043 | HERRAMIENTAS | %MO |  | 5 | 2.84
| Partida | VIGUETA PRETENSADA P/LOSA H= 20cm
| Rendimiento | m2/DIA MO. 160.0000 EQ. 160.0000 |  |  | Costo unitario directo por: m2
| Código | Descripción Recurso | Unidad | Cuadrilla | Cantidad | Precio S/. | Parcial S/.
Mano de Obra
| 101010002 | CAPATAZ | hh | 0.1 | 0.005 | 17.8
| 101010003 | OPERARIO | hh | 1 | 0.05 | 16.18
| 101010004 | OFICIAL | hh | 1 | 0.05 | 13.88
| 101010005 | PEON | hh | 2 | 0.1 | 12.52
Materiales
| 293010008 | VIGUETA PRETENSADA P/LOSA H=20cm | ml |  | 2.07 | 9.28
Equipos
| 301010043 | HERRAMIENTAS | %MO |  | 5 | 2.84
| Partida | VIGUETA PRETENSADA P/LOSA H= 25cm
| Rendimiento | m2/DIA MO. 160.0000 EQ. 160.0000 |  |  | Costo unitario directo por: m2
| Código | Descripción Recurso | Unidad | Cuadrilla | Cantidad | Precio S/. | Parcial S/.
Mano de Obra
| 101010002 | CAPATAZ | hh | 0.1 | 0.005 | 17.8
| 101010003 | OPERARIO | hh | 1 | 0.05 | 16.18
| 101010004 | OFICIAL | hh | 1 | 0.05 | 13.88
| 101010005 | PEON | hh | 2 | 0.1 | 12.52
Materiales
| 293010009 | VIGUETA PRETENSADA P/LOSA H=25cm | ml |  | 2.07 | 10.33
Equipos
| 301010043 | HERRAMIENTAS | %MO |  | 5 | 2.84
| Partida | VIGUETA PRETENSADA P/LOSA H= 30cm
| Rendimiento | m2/DIA MO. 160.0000 EQ. 160.0000 |  |  | Costo unitario directo por: m2
| Código | Descripción Recurso | Unidad | Cuadrilla | Cantidad | Precio S/. | Parcial S/.
Mano de Obra
| 101010002 | CAPATAZ | hh | 0.1 | 0.005 | 17.8
| 101010003 | OPERARIO | hh | 1 | 0.05 | 16.18
| 101010004 | OFICIAL | hh | 1 | 0.05 | 13.88
| 101010005 | PEON | hh | 2 | 0.1 | 12.52
Materiales
| 293010010 | VIGUETA PRETENSADA P/LOSA H=30cm | ml |  | 2.07 | 11.48
Equipos
| 301010043 | HERRAMIENTAS | %MO |  | 5 | 2.84
| Partida | BOVEDILLA DE ARCILLA P/TECHO 12X40X25 cm
| Rendimiento | und/DIA MO. 1,600.0000 EQ. 1,600.0000 |  | Costo unitario directo por: und
| Código | Descripción Recurso | Unidad | Cuadrilla | Cantidad | Precio S/. | Parcial S/.
Mano de Obra
| 101010002 | CAPATAZ | hh | 0.1 | 0.001 | 17.8
| 101010003 | OPERARIO | hh | 1 | 0.005 | 16.18
| 101010005 | PEON | hh | 5 | 0.025 | 12.52
Materiales
| 293010011 | BOVEDILLA DE ARCILLA 12x40x25 cm | und |  | 1.03 | 0.91
Equipos
| 301010043 | HERRAMIENTAS | %MO |  | 3 | 0.41
| Partida | BOVEDILLA DE ARCILLA P/TECHO 15X40X25 cm
| Rendimiento | und/DIA MO. 1,600.0000 EQ. 1,600.0000 |  | Costo unitario directo por: und
| Código | Descripción Recurso | Unidad | Cuadrilla | Cantidad | Precio S/. | Parcial S/.
Mano de Obra
| 101010002 | CAPATAZ | hh | 0.1 | 0.001 | 17.8
| 101010003 | OPERARIO | hh | 1 | 0.005 | 16.18
| 101010005 | PEON | hh | 5 | 0.025 | 12.52
Materiales
| 12S3010012 | BOVEDILLA DE ARCILLA 15x40x25 cm | und |  | 1.03 | 0.98
Equipos
| 301010043 | HERRAMIENTAS | %MO |  | 3 | 0.41
| Partida | BOVEDILLA DE ARCILLA P/TECHO 20X40X25 cm
| Rendimiento | und/DIA MO. 1,600.0000 | EQ. 1,600.0000 |  | Costo unitario directo por: und
| Código | Descripción Recurso | Unidad | Cuadrilla | Cantidad | Precio S/. | Parcial S/.
Mano de Obra
| 101010002 | CAPATAZ | hh | 0.1 | 0.001 |  | 17.8
| 101010003 | OPERARIO | hh | 1 | 0.005 |  | 16.18
| 101010005 | PEON | hh | 5 | 0.025 |  | 12.52
Materiales
| 293010013 | BOVEDILLA DE ARCILLA 20x40x25 cm | und |  | 1.03 |  | 1.72
Equipos
| 301010043 | HERRAMIENTAS | %MO |  | 3 |  | 0.41
| Partida | BOVEDILLA DE ARCILLA P/TECHO 25X40X25 cm
| Rendimiento | und/DIA MO. 1,600.0000 | EQ. 1,600.0000 |  | Costo unitario directo por: und
| Código | Descripción Recurso | Unidad | Cuadrilla | Cantidad | Precio S/. | Parcial S/.
Mano de Obra
| 101010002 | CAPATAZ | hh | 0.1 | 0.001 |  | 17.8
| 101010003 | OPERARIO | hh | 1 | 0.005 |  | 16.18
| 101010005 | PEON | hh | 5 | 0.025 |  | 12.52
Materiales
| 293010014 | BOVEDILLA DE ARCILLA 25x40x25 cm | und |  | 1.03 |  | 1.72
Equipos
| 301010043 | HERRAMIENTAS | %MO |  | 3 |  | 0.41
| Partida | ENCOFRADO Y DESENCOFRADO NORMAL VIGUETAS PRETENSADAS
| Rendimiento | m3/DIA MO. 160.0000 | EQ. 160.0000 |  |  | Costo unitario directo por: m3
| Código | Descripción Recurso | Unidad | Cuadrilla | Cantidad | Precio S/. | Parcial S/.
Mano de Obra
| 101010002 | CAPATAZ | hh | 0.1 | 0.005 |  | 17.8
| 101010003 | OPERARIO | hh | 1 | 0.05 |  | 16.18
| 101010004 | OFICIAL | hh | 1 | 0.05 |  | 13.88
| 101010005 | PEON | hh | 1 | 0.05 |  | 12.52
Materiales
| 2040100020001 | ALAMBRE NEGRO N°16 | kg |  | 0.01 |  | 4.15
| 02041200010010 | CLAVOS 3" | kg |  | 0.025 |  | 4.15
| 231010003 | MADERA TORNILLO (LARGA) | P2 |  | 1 |  | 4.6
Equipos
| 301010043 | HERRAMIENTAS | %MO |  | 3 |  | 2.22
| Partida | CONCRETO PARA ESCALERAS fc=175 kg/cm2
| Rendimiento | m3/DIA MO. 10.0000 EQ. 10.0000 |  | Costo unitario directo por: m3
| Código | Descripción Recurso | Unidad | Cuadrilla | Cantidad | Precio S/. | Parcial S/.
Mano de Obra
| 3101010002 | CAPATAZ | hh | 0.2 | 0.16 | 17.8
| 2101010003 | OPERARIO | hh | 2 | 1.6 | 16.18
| 3101010004 | OFICIAL | hh | 2 | 1.6 | 13.88
| 101010005 | PEON | hh | 10 | 8 | 12.52
| 21010100060002 | OPERADOR DE EQUIPO LIVIANO | hh | 2 | 1.6 | 16.67
Materiales
| 2201010022 | ACEITE MOTOR GASOLINERO MULTIGRADO | gal |  | 0.004 | 47.91
| 3201020012 | GRASA MULTIPLE EP | lb |  | 0.02 | 8.95
| 32010300010001 | GASOLINA 84 OCTANOS | gal |  | 0.55 | 12.58
| 22070100010002 | PIEDRA CHANCADA DE 1/2" | m3 |  | 0.8 | 51.21
| 22070200010002 | ARENA GRUESA | m3 |  | 0.5 | 38.5
| 207070001 | AGUA | m3 |  | 0.18 | 9
| 3213010008 | CEMENTO PORTLAND TIPO IP (42.5 kg) | bol |  | 8.4 | 14.75
Equipos
| 3301010043 | HERRAMIENTAS | %MO |  | 3
| 3301210004 | WINCHE ELECTRICO, DOS BALDES | hm | 1 | 0.8 | 19.39
| 23012900010006 | VIBRADOR PARA CONCRETO 4 HP 1.50" | hm | 1 | 0.8 | 5.28
| 3301290006 | MEZCLADORA DE CONCRETO TAMBOR 18 HP 11-12 P3 | hm | 1 | 0.8 | 26.49
| Partida | CONCRETO PARA ESCALERAS fc=210 kg/cm2
| Rendimiento | m3/DIA MO. 12.0000 EQ. 12.0000 |  | Costo unitario directo por: m3
| Código | Descripción Recurso | Unidad | Cuadrilla | Cantidad | Precio S/. | Parcial S/.
Mano de Obra
| 3101010002 | CAPATAZ | hh | 0.2 | 0.133 | 17.8
| 2101010003 | OPERARIO | hh | 2 | 1.333 | 16.18
| 3101010004 | OFICIAL | hh | 2 | 1.333 | 13.88
| 3101010005 | PEON | hh | 10 | 6.667 | 12.52
| 21010100060002 | OPERADOR DE EQUIPO LIVIANO | hh | 2 | 1.333 | 16.67
Materiales
| 2201010022 | ACEITE MOTOR GASOLINERO MULTIGRADO | gal |  | 0.004 | 47.91
| 3201020012 | GRASA MULTIPLE EP | lb |  | 0.02 | 8.95
| 32010300010001 | GASOLINA 84 OCTANOS | gal |  | 0.55 | 12.58
| 32070100010002 | PIEDRA CHANCADA DE 1/2" | m3 |  | 0.8 | 51.21
| 32070200010002 | ARENA GRUESA | m3 |  | 0.5 | 38.5
| 2207070001 | AGUA | m3 |  | 0.18 | 9
| 2213010008 | CEMENTO PORTLAND TIPO IP (42.5 kg) | bol |  | 9.2 | 14.75
Equipos
| 3301010043 | HERRAMIENTAS | %MO |  | 3
| 3301210004 | WINCHE ELECTRICO, DOS BALDES | hm | 1 | 0.667 | 19.39
| 33012^00010006 | VIBRADOR PARA CONCRETO 4 HP 1.50" | hm | 1 | 0.667 | 5.28
| 3301290006 | MEZCLADORA DE CONCRETO TAMBOR 18 HP 11-12 P3 | hm | 1 | 0.667 | 26.49
| Partida | CONCRETO PARA ESCALERAS f c=245 kg/cm2
| Rendimiento | m3/DIA MO. 10.0000 EQ. 10.0000 |  | Costo unitario directo por: m3
| Código | Descripción Recurso | Unidad | Cuadrilla | Cantidad | Precio S/. | Parcial S/.
Mano de Obra
|  | CAPATAZ | hh | 0.2 | 0.16 | 17.8
|  | OPERARIO | hh | 2 | 1.6 | 16.18
|  | OFICIAL | hh | 2 | 1.6 | 13.88
|  | PEON | hh | 10 | 8 | 12.52
|  | OPERADOR DE EQUIPO LIVIANO | hh | 2 | 1.6 | 16.67
Materiales
|  | ACEITE MOTOR GASOLINERO MULTIGRADO | gal |  | 0.004 | 47.91
|  | GRASA MULTIPLE EP | lb |  | 0.02 | 8.95
|  | GASOLINA 84 OCTANOS | gal |  | 0.55 | 12.58
|  | PIEDRA CHANCADA DE 1/2" | m3 |  | 0.8 | 51.21
|  | ARENA GRUESA | m3 |  | 0.5 | 38.5
|  | AGUA | m3 |  | 0.18 | 9
|  | CEMENTO PORTLAND TIPO IP (42.5 kg) | bol |  | 11.5 | 14.75
Equipos
| 301010043 | HERRAMIENTAS | %MO |  | 3
|  | WINCHE ELECTRICO, DOS BALDES | hm | 1 | 0.8 | 19.39
|  | VIBRADOR PARA CONCRETO 4 HP 1.50" | hm | 1 | 0.8 | 5.28
|  | MEZCLADORA DE CONCRETO TAMBOR 18 HP 11-12 P3 | hm | 1 | 0.8 | 26.49
| Partida | CONCRETO PARA ESCALERAS f c=280 kg/cm2
| Rendimiento | m3/DIA MO. 10.0000 EQ. 10.0000 |  | Costo unitario directo por: m3
| Código | Descripción Recurso | Unidad | Cuadrilla | Cantidad | Precio S/. | Parcial S/.
Mano de Obra
|  | CAPATAZ | hh | 0.2 | 0.16 | 17.8
|  | OPERARIO | hh | 2 | 1.6 | 16.18
|  | OFICIAL | hh | 2 | 1.6 | 13.88
|  | PEON | hh | 10 | 8 | 12.52
|  | OPERADOR DE EQUIPO LIVIANO | hh | 2 | 1.6 | 16.67
Materiales
|  | ACEITE MOTOR GASOLINERO MULTIGRADO | gal |  | 0.004 | 47.91
|  | GRASA MULTIPLE EP | lb |  | 0.02 | 8.95
|  | GASOLINA 84 OCTANOS | gal |  | 0.55 | 12.58
|  | PIEDRA CHANCADA DE 1/2" | m3 |  | 0.8 | 51.21
|  | ARENA GRUESA | m3 |  | 0.5 | 38.5
|  | AGUA | m3 |  | 0.18 | 9
|  | CEMENTO PORTLAND TIPO IP (42.5 kg) | bol |  | 13 | 14.75
Equipos
| 301010043 | HERRAMIENTAS | %MO |  | 3
|  | WINCHE ELECTRICO, DOS BALDES | hm | 1 | 0.8 | 19.39
|  | VIBRADOR PARA CONCRETO 4 HP 1.50" | hm | 1 | 0.8 | 5.28
|  | MEZCLADORA DE CONCRETO TAMBOR 18 HP 11-12 P3 | hm | 1 | 0.8 | 26.49
| Partida | ENCOFRADO Y DESENCOFRADO NORMAL PARA ESCALERAS
| Rendimiento | m2/DIA MO. 8.0000 EQ. 8.0000 |  |  | Costo unitario directo por: m2
| Código | Descripción Recurso | Unidad | Cuadrilla | Cantidad | Precio S/.
Mano de Obra
| 1010002 | CAPATAZ | hh | 0.1 | 0.1 | 17.8
| :ooioiooo3 | OPERARIO | hh | 1 | 1 | 16.18
| :::::i0004 | OFICIAL | hh | 1 | 1 | 13.88
Materiales
| :;C41200010009 | CLAVOS 2" | kg |  | 0.1 | 4.15
| : :c4i2000iooio | CLAVOS 3" | kg |  | 0.08 | 4.15
| 31010003 | MADERA TORNILLO (LARGA) | P2 |  | 5.74 | 4.6
Equipos
| 301010043 | HERRAMIENTAS | %MO |  | 3 | 31.84
Subpartidas
| 105012301 | DESENCOFRADO DE ESCALERAS | m2 |  | 1 | 13.36
| Partida | CONCRETO PARA CAJAS DE ASCENSOR Y DUCTO f'c=175 kg/cm2
| Rendimiento | m3/DIA MO. 8.0000 EQ. 8.0000 |  |  | Costo unitario directo por: m3
| Código | Descripción Recurso | Unidad | Cuadrilla | Cantidad | Precio S/.
Mano de Obra
| .-101010002 | CAPATAZ | hh | 0.2 | 0.2 | 17.8
| ::::oiooo3 | OPERARIO | hh | 2 | 2 | 16.18
| ::iooo4 | OFICIAL | hh | 2 | 2 | 13.88
| : 3:010005 | PEON | hh | 10 | 10 | 12.52
| : .110100060002 | OPERADOR DE EQUIPO LIVIANO | hh | 2 | 2 | 16.67
Materiales
| 301010022 | ACEITE MOTOR GASOLINERO MULTIGRADO | gal |  | 0.004 | 47.91
| 301020012 | GRASA MULTIPLE EP | lb |  | 0.03 | 8.95
| H 8 O H • • B | GASOLINA 84 OCTANOS | gal |  | 0.6 | 12.58
| H O 8 NJ | PIEDRA CHANCADA DE 1/2" | m3 |  | 0.8 | 51.21
| JO-TI200010002 | ARENA GRUESA | m3 |  | 0.5 | 38.5
| 337070001 | AGUA | m3 |  | 0.18 | 9
| 1013010008 | CEMENTO PORTLAND TIPO IP (42.5 kg) | bol |  | 8.4 | 14.75
Equipos
| 3C1010043 | HERRAMIENTAS | %MO |  | 3 | 222.22
| 1301210004 | WINCHE ELECTRICO, DOS BALDES | hm | 1 | 1 | 19.39
| 1012900010006 | VIBRADOR PARA CONCRETO 4 HP 1.50" | hm | 2 | 2 | 5.28
| 301290006 | MEZCLADORA DE CONCRETO TAMBOR 18 HP 11-12 P3 | hm | 1 | 1 | 26.49
| Partida | CONCRETO PARA CAJAS DE ASCENSOR Y DUCTO f’c=210 kg/cm2
| Rendimiento | m3/DIA MO. 8.0000 EQ. 8.0000 |  | Costo unitario directo por: m3
| Código | Descripción Recurso | Unidad | Cuadrilla | Cantidad | Precio S/. | Parcial S/.
Mano de Obra
|  | CAPATAZ | hh | 0.2 | 0.2 | 17.8
|  | OPERARIO | hh | 2 | 2 | 16.18
|  | OFICIAL | hh | 2 | 2 | 13.88
|  | PEON | hh | 10 | 10 | 12.52
|  | OPERADOR DE EQUIPO LIVIANO | hh | 2 | 2 | 16.67
Materiales
|  | ACEITE MOTOR GASOLINERO MULTIGRADO | gal |  | 0.004 | 47.91
|  | GRASA MULTIPLE EP | lb |  | 0.03 | 8.95
|  | GASOLINA 84 OCTANOS | gal |  | 0.6 | 12.58
|  | PIEDRA CHANCADA DE 1/2" | m3 |  | 0.8 | 51.21
|  | ARENA GRUESA | m3 |  | 0.5 | 38.5
|  | AGUA | m3 |  | 0.18 | 9
|  | CEMENTO PORTLAND TIPO IP (42.5 kg) | bol |  | 9.2 | 14.75
Equipos
| 301010043 | HERRAMIENTAS | %MO |  | 3
|  | WINCHE ELECTRICO, DOS BALDES | hm | 1 | 1 | 19.39
|  | VIBRADOR PARA CONCRETO 4 HP 1.50" | hm | 2 | 2 | 5.28
|  | MEZCLADORA DE CONCRETO TAMBOR 18 HP 11-12 P3 | hm | 1 | 1 | 26.49
| Partida | CONCRETO PARA CAJAS DE ASCENSOR Y DUCTO fc=245 kg/cm2
| Rendimiento | m3/DIA MO. 8.0000 EQ. 8.0000 |  | Costo unitario directo por: m3
| Código | Descripción Recurso | Unidad | Cuadrilla | Cantidad | Precio S/. | Parcial S/.
Mano de Obra
|  | CAPATAZ | hh | 0.2 | 0.2 | 17.8
|  | OPERARIO | hh | 2 | 2 | 16.18
|  | OFICIAL | hh | 2 | 2 | 13.88
|  | PEON | hh | 10 | 10 | 12.52
|  | OPERADOR DE EQUIPO LIVIANO | hh | 2 | 2 | 16.67
Materiales
|  | ACEITE MOTOR GASOLINERO MULTIGRADO | gal |  | 0.004 | 47.91
|  | GRASA MULTIPLE EP | lb |  | 0.03 | 8.95
|  | GASOLINA 84 OCTANOS | gal |  | 0.6 | 12.58
|  | PIEDRA CHANCADA DE 1/2" | m3 |  | 0.8 | 51.21
|  | ARENA GRUESA | m3 |  | 0.5 | 38.5
|  | AGUA | m3 |  | 0.18 | 9
|  | CEMENTO PORTLAND TIPO IP (42.5 kg) | bol |  | 11.5 | 14.75
Equipos
| 301010043 | HERRAMIENTAS | %MO |  | 3
|  | WINCHE ELECTRICO, DOS BALDES | hm | 1 | 1 | 19.39
|  | VIBRADOR PARA CONCRETO 4 HP 1.50" | hm | 2 | 2 | 5.28
|  | MEZCLADORA DE CONCRETO TAMBOR 18 HP 11-12 P3 | hm | 1 | 1 | 26.49
| Partida | CONCRETO PARA CAJAS DE ASCENSOR Y DUCTO f c=280 kg/cm2
| Rendimiento | m3/DIA MO. 8.0000 EQ. 8.0000 |  |  | Costo unitario directo por: m3
| Código | Descripción Recurso | Unidad | Cuadrilla | Cantidad | Precio S/. | Parcial S/.
Mano de Obra
| : 101010002 | CAPATAZ | hh | 0.2 | 0.2 | 17.8
| C101010003 | OPERARIO | hh | 2 | 2 | 16.18
| : 101010004 | OFICIAL | hh | 2 | 2 | 13.88
| 301010005 | PEON | hh | 10 | 10 | 12.52
| :1010100060002 | OPERADOR DE EQUIPO LIVIANO | hh | 2 | 2 | 16.67
Materiales
| 1201010022 | ACEITE MOTOR GASOLINERO MULTIGRADO | gal |  | 0.004 | 47.91
| 1201020012 | GRASA MULTIPLE EP | lb |  | 0.03 | 8.95
| 3010300010001 | GASOLINA 84 OCTANOS | gal |  | 0.6 | 12.58
| 12070100010002 | PIEDRA CHANCADA DE 1/2" | m3 |  | 0.8 | 51.21
| 330200010002 | ARENA GRUESA | m3 |  | 0.5 | 38.5
| 1107070001 | AGUA | m3 |  | 0.18 | 9
| 1213010008 | CEMENTO PORTLAND TIPO IP (42.5 kg) | bol |  | 13 | 14.75
Equipos
| 301010043 | HERRAMIENTAS | %MO |  | 3 | 222.22
| 301210004 | WINCHE ELECTRICO, DOS BALDES | hm | 1 | 1 | 19.39
| :; !12900010006 | VIBRADOR PARA CONCRETO 4 HP 1.50" | hm | 2 | 2 | 5.28
| 3C1290006 | MEZCLADORA DE CONCRETO TAMBOR 18 HP 11-12 P3 | hm | 1 | 1 | 26.49
| Partida | ENCOFRADO Y DESENCOFRADO NORMAL CAJA ASCENSOR/DUCTO
| Rendimiento | m2/DIA MO. 10.0000 EQ. 10.0000 f |  |  | Costo unitario directo por: m2
| Código | Descripción Recurso | Unidad | Cuadrilla | Cantidad | Precio S/. | Parcial S/.
Mano de Obra
| 1C01010002 | CAPATAZ | hh | 0.1 | 0.08 | 17.8
| 131010003 | OPERARIO | hh | 1 | 0.8 | 16.18
| 131010004 | OFICIAL | hh | 1 | 0.8 | 13.88
Materiales
| 3041200010009 | CLAVOS 2" | kg |  | 0.18 | 4.15
| i 2241200010010 | CLAVOS 3" | kg |  | 0.2 | 4.15
| 331010003 | MADERA TORNILLO (LARGA) | P2 |  | 3.7 | 4.6
Equipos
| 301010043 | HERRAMIENTAS | %MO |  | 3 | 25.46
Subpartidas
| i 3105012001 | DESENCOFRADO CAJA DE ASCENSORES | m2 |  | 1 | 16.04
| Partida | CONCRETO PARA CISTERNA SUBTERRANEA fc=175 kg/cm2
| Rendimiento | m3/DIA MO. 12.0000 EQ. 12.0000 |  |  | Costo unitario directo por: m3
| Código | Descripción Recurso | Unidad | Cuadrilla | Cantidad | Precio S/. | Parcial S/.
Mano de Obra
| 101010002 | CAPATAZ | hh | 0.2 | 0.133 | 17.8
| 101010003 | OPERARIO | hh | 2 | 1.333 | 16.18
| 101010004 | OFICIAL | hh | 2 | 1.333 | 13.88
| 101010005 | PEON | hh | 10 | 6.667 | 12.52
| 01010100060002 | OPERADOR DE EQUIPO LIVIANO | hh | 2 | 1.333 | 16.67
Materiales
| 201010022 | ACEITE MOTOR GASOLINERO MULTIGRADO | gal |  | 0.004 | 47.91
| 201020012 | GRASA MULTIPLE EP | lb |  | 0.02 | 8.95
| 02010300010001 | GASOLINA 84 OCTANOS | gal |  | 0.3 | 12.58
| 02070100010002 | PIEDRA CHANCADA DE 1/2” | m3 |  | 0.8 | 51.21
| 02070200010002 | ARENA GRUESA | m3 |  | 0.5 | 38.5
| 207070001 | AGUA | m3 |  | 0.18 | 9
| 213010008 | CEMENTO PORTLAND TIPO IP (42.5 kg) | bol |  | 8.4 | 14.75
Equipos
| 301010043 | HERRAMIENTAS | %MO |  | 3 | 148.13
| 03012900010006 | VIBRADOR PARA CONCRETO 4 HP 1.50" | hm | 1 | 0.667 | 5.28
| 301290006 | MEZCLADORA DE CONCRETO TAMBOR 18 HP 11-12 P3 | hm | 1 | 0.667 | 26.49
| Partida | CONCRETO PARA CISTERNA SUBTERRANEA f c=210 kg/cm2
| Rendimiento | m3/DIA MO. 10.0000 EQ. 10.0000 |  |  | Costo unitario directo por: m3
| Código | Descripción Recurso | Unidad | Cuadrilla | Cantidad | Precio S/. | Parcial S/.
Mano de Obra
| 101010002 | CAPATAZ | hh | 0.2 | 0.16 | 17.8
| 101010003 | OPERARIO | hh | 2 | 1.6 | 16.18
| 101010004 | OFICIAL | hh | 2 | 1.6 | 13.88
| 101010005 | PEON | hh | 10 | 8 | 12.52
| 1010100060002 | OPERADOR DE EQUIPO LIVIANO | hh | 2 | 1.6 | 16.67
Materiales
| 201010022 | ACEITE MOTOR GASOLINERO MULTIGRADO | gal |  | 0.004 | 47.91
| 201020012 | GRASA MULTIPLE EP | lb |  | 0.02 | 8.95
| 2010300010001 | GASOLINA 84 OCTANOS | gal |  | 0.3 | 12.58
| 2070100010002 | PIEDRA CHANCADA DE 1/2" | m3 |  | 0.8 | 51.21
| 2070200010002 | ARENA GRUESA | m3 |  | 0.5 | 38.5
| 207070001 | AGUA | m3 |  | 0.18 | 9
| 213010008 | CEMENTO PORTLAND TIPO IP (42.5 kg) | bol |  | 9.2 | 14.75
Equipos
| 301010043 | HERRAMIENTAS | %MO |  | 3 | 177.78
| 3012900010006 | VIBRADOR PARA CONCRETO 4 HP 1.50" | hm | 1 | 0.8 | 5.28
| 301290006 | MEZCLADORA DE CONCRETO TAMBOR 18 HP 11-12 P3 | hm | 1 | 0.8 | 26.49
| Partida | CONCRETO PARA CISTERNA SUBTERRANEA f'c=245 kg/cm2
| Rendimiento | m3/DIA MO. 10.0000 EQ. 10.0000 |  | Costo unitario directo por: m3
| Código | Descripción Recurso | Unidad | Cuadrilla | Cantidad | Precio S/. | Parcial S/.
Mano de Obra
|  | CAPATAZ | hh | 0.2 | 0.16 | 17.8
|  | OPERARIO | hh | 2 | 1.6 | 16.18
|  | OFICIAL | hh | 2 | 1.6 | 13.88
|  | PEON | hh | 10 | 8 | 12.52
|  | OPERADOR DE EQUIPO LIVIANO | hh | 2 | 1.6 | 16.67
Materiales
|  | ACEITE MOTOR GASOLINERO MULTIGRADO | gal |  | 0.004 | 47.91
|  | GRASA MULTIPLE EP | lb |  | 0.02 | 8.95
|  | GASOLINA 84 OCTANOS | gal |  | 0.3 | 12.58
|  | PIEDRA CHANCADA DE 1/2" | m3 |  | 0.8 | 51.21
|  | ARENA GRUESA | m3 |  | 0.5 | 38.5
|  | AGUA | m3 |  | 0.18 | 9
|  | CEMENTO PORTLAND TIPO IP (42.5 kg) | bol |  | 11.5 | 14.75
Equipos
| 301010043 | HERRAMIENTAS | %MO |  | 3
|  | VIBRADOR PARA CONCRETO 4 HP 1.50" | hm | 1 | 0.8 | 5.28
|  | MEZCLADORA DE CONCRETO TAMBOR 18 HP 11-12 P3 | hm | 1 | 0.8 | 26.49
| Partida | CONCRETO PARA CISTERNA SUBTERRANEA f’c=280 kg/cm2
| Rendimiento | m3/DIA MO. 10.0000 EQ. 10.0000 |  | Costo unitario directo por: m3
| Código | Descripción Recurso | Unidad | Cuadrilla | Cantidad | Precio | Parcial S/.
Mano de Obra
|  | CAPATAZ | hh | 0.2 | 0.16 | 17.8
|  | OPERARIO | hh | 2 | 1.6 | 16.18
|  | OFICIAL | hh | 2 | 1.6 | 13.88
|  | PEON | hh | 10 | 8 | 12.52
|  | OPERADOR DE EQUIPO LIVIANO | hh | 2 | 1.6 | 16.67
Materiales
|  | ACEITE MOTOR GASOLINERO MULTIGRADO | gal |  | 0.004 | 47.91
|  | GRASA MULTIPLE EP | lb |  | 0.02 | 8.95
|  | GASOLINA 84 OCTANOS | gal |  | 0.3 | 12.58
|  | PIEDRA CHANCADA DE 1/2" | m3 |  | 0.8 | 51.21
|  | ARENA GRUESA | m3 |  | 0.5 | 38.5
|  | AGUA | m3 |  | 0.18 | 9
|  | CEMENTO PORTLAND TIPO IP (42.5 kg) | bol |  | 13 | 14.75
Equipos
| 33210043 | HERRAMIENTAS | %MO |  | 3
|  | VIBRADOR PARA CONCRETO 4 HP 1.50" | hm | 1 | 0.8 | 5.28
|  | MEZCLADORA DE CONCRETO TAMBOR 18 HP 11-12 P3 | hm | 1 | 0.8 | 26.49
| Partida | ENCOFRADO Y DESENCOFRADO NORMAL CISTERNA SUBTERRANEA
| Rendimiento | m2/DIA MO. 14.0000 EQ. 14.0000
| Código | Descripción Recurso | Unidad | Cuadrilla | Cantidad | Precio S/. | Parcial S/.
|  | CAPATAZ | hh | 0.1 | 0.057
|  | OPERARIO | hh | 1 | 0.571
|  | OFICIAL | hh | 1 | 0.571
Materiales
|  | CLAVOS 3" | kg |  | 0.12
|  | CLAVOS 4" | kg |  | 0.15
|  | MADERA TORNILLO (LARGA) | p2 |  | 3.64
Equipos
|  | HERRAMIENTAS | %MO |  | 3
Subpartidas
|  | DESENCOFRADO DE CISTERNA SUBTERRANEA | m2 |  | 1
| Partida | CONCRETO PARA TANQUE ELEVADO f c=175 kg/cm2
| Rendimiento | m3/DIA MO. 12.0000 EQ. 12.0000 |  | Costo unitario directo por: m3
| Código | Descripción Recurso | Unidad | Cuadrilla | Cantidad | Precio S/. | Parcial S/.
| 101010002 | CAPATAZ | hh | 0.2 | 0.133 | 17.8
| 101010003 | OPERARIO | hh | 2 | 1.333 | 16.18
| 101010004 | OFICIAL | hh | 2 | 1.333 | 13.88
| 101010005 | PEON | hh | 10 | 6.667 | 12.52
| 01010100060002 | OPERADOR DE EQUIPO LIVIANO | hh | 2 | 1.333 | 16.67
| 201010022 | ACEITE MOTOR GASOLINERO MULTIGRADO | gal |  | 0.004 | 47.91
| 201020012 | GRASA MULTIPLE EP | lb |  | 0.02 | 8.95
| 02010300010001 | GASOLINA 84 OCTANOS | gal |  | 0.55 | 12.58
| 02070100010002 | PIEDRA CHANCADA DE 1/2" | m3 |  | 0.8 | 51.21
| 02070200010002 | ARENA GRUESA | m3 |  | 0.5 | 38.5
| 207070001 | AGUA | m3 |  | 0.18 | 9
| 213010008 | CEMENTO PORTLAND TIPO IP (42.5 kg) | bol |  | 8.4 | 14.75
| 301010043 | HERRAMIENTAS | %MO |  | 3 | 148.13
| 301210004 | WINCHE ELECTRICO, DOS BALDES | hm | 1 | 0.667 | 19.39
| 03012900010006 | VIBRADOR PARA CONCRETO 4 HP 1.50" | hm | 1 | 0.667 | 5.28
| 301290006 | MEZCLADORA DE CONCRETO TAMBOR 18 HP 11-12 P3 | hm | 1 | 0.667 | 26.49
| Partida | CONCRETO PARA TANQUE ELEVADO f'c=210 kg/cm2
| Rendimiento | m3/DIA MO. 10.0000 EQ. 10.0000 |  | Costo unitario directo por: m3
| Código | Descripción Recurso | Unidad | Cuadrilla | Cantidad | Precio S/. | Parcial S/.
Mano de Obra
|  | CAPATAZ | hh | 0.2 | 0.16 | 17.8
|  | OPERARIO | hh | 2 | 1.6 | 16.18
|  | OFICIAL | hh | 2 | 1.6 | 13.88
|  | PEON | hh | 10 | 8 | 12.52
|  | OPERADOR DE EQUIPO LIVIANO | hh | 2 | 1.6 | 16.67
Materiales
|  | ACEITE MOTOR GASOLINERO MULTIGRADO | gal |  | 0.004 | 47.91
|  | GRASA MULTIPLE EP | lb |  | 0.02 | 8.95
|  | GASOLINA 84 OCTANOS | gal |  | 0.55 | 12.58
|  | PIEDRA CHANCADA DE 1/2" | m3 |  | 0.8 | 51.21
|  | ARENA GRUESA | m3 |  | 0.5 | 38.5
|  | AGUA | m3 |  | 0.18 | 9
|  | CEMENTO PORTLAND TIPO IP (42.5 kg) | bol |  | 9.2 | 14.75
Equipos
| 321010043 | HERRAMIENTAS | %MO |  | 3
|  | WINCHE ELECTRICO, DOS BALDES | hm | 1 | 0.8 | 19.39
|  | VIBRADOR PARA CONCRETO 4 HP 1.50" | hm | 1 | 0.8 | 5.28
|  | MEZCLADORA DE CONCRETO TAMBOR 18 HP 11-12 P3 | hm | 1 | 0.8 | 26.49
| Partida | CONCRETO PARA TANQUE ELEVADO f'c=245 kg/cm2
| Rendimiento | m3/DIA MO. 10.0000 EQ. 10.0000 |  | Costo unitario directo por: m3
| Código | Descripción Recurso | Unidad | Cuadrilla | Cantidad | Precio | Parcial S/.
Mano de Obra
|  | CAPATAZ | hh | 0.2 | 0.16 | 17.8
|  | OPERARIO | hh | 2 | 1.6 | 16.18
|  | OFICIAL | hh | 2 | 1.6 | 13.88
|  | PEON | hh | 10 | 8 | 12.52
|  | OPERADOR DE EQUIPO LIVIANO | hh | 2 | 1.6 | 16.67
Materiales
|  | ACEITE MOTOR GASOLINERO MULTIGRADO | gal |  | 0.004 | 47.91
|  | GRASA MULTIPLE EP | lb |  | 0.02 | 8.95
|  | GASOLINA 84 OCTANOS | gal |  | 0.55 | 12.58
|  | PIEDRA CHANCADA DE 1/2" | m3 |  | 0.8 | 51.21
|  | ARENA GRUESA | m3 |  | 0.5 | 38.5
|  | AGUA | m3 |  | 0.18 | 9
|  | CEMENTO PORTLAND TIPO IP (42.5 kg) | bol |  | 11.5
Equipos
| 1-210043 | HERRAMIENTAS | %MO |  | 3
|  | WINCHE ELECTRICO, DOS BALDES | hm | 1 | 0.8 | 19.39
|  | VIBRADOR PARA CONCRETO 4 HP 1.50" | hm | 1 | 0.8 | 5.28
|  | MEZCLADORA DE CONCRETO TAMBOR 18 HP 11-12 P3 | hm | 1 | 0.8 | 26.49
| Partida | CONCRETO PARA TANQUE ELEVADO f c=280 kg/cm2
| Rendimiento | m3/DIA MO. 10.0000 EQ. 10.0000 |  |  | Costo unitario directo por: m3
| Código | Descripción Recurso | Unidad | Cuadrilla | Cantidad | Precio S/. | Parcial S/.
Mano de Obra
| 101010002 | CAPATAZ | hh | 0.2 | 0.16 | 17.8
| 101010003 | OPERARIO | hh | 2 | 1.6 | 16.18
| 101010004 | OFICIAL | hh | 2 | 1.6 | 13.88
| 101010005 | PEON | hh | 10 | 8 | 12.52
| 01010100060002 | OPERADOR DE EQUIPO LIVIANO | hh | 2 | 1.6 | 16.67
Materiales
| 201010022 | ACEITE MOTOR GASOLINERO MULTIGRADO | gal |  | 0.004 | 47.91
| 201020012 | GRASA MULTIPLE EP | lb |  | 0.02 | 8.95
| 02010300010001 | GASOLINA 84 OCTANOS | gal |  | 0.55 | 12.58
| 02070100010002 | PIEDRA CHANCADA DE 1/2" | m3 |  | 0.8 | 51.21
| 02070200010002 | ARENA GRUESA | m3 |  | 0.5 | 38.5
| 207070001 | AGUA | m3 |  | 0.18 | 9
| 213010008 | CEMENTO PORTLAND TIPO IP (42.5 kg) | bol |  | 13 | 14.75
Equipos
| 301010043 | HERRAMIENTAS | %MO |  | 3 | 177.78
| 301210004 | WINCHE ELECTRICO, DOS BALDES | hm | 1 | 0.8 | 19.39
| 03012900010006 | VIBRADOR PARA CONCRETO 4 HP 1.50" | hm | 1 | 0.8 | 5.28
| 301290006 | MEZCLADORA DE CONCRETO TAMBOR 18 HP 11-12 P3 | hm | 1 | 0.8 | 26.49
| Partida | ENCOFRADO Y DESENCOFRADO NORMAL PARA TANQUE ELEVADO
| Rendimiento | m2/DIA MO. 12.0000 EQ. 12.0000 |  |  | Costo unitario directo por: m2
| Código | Descripción Recurso | Unidad | Cuadrilla | Cantidad | Precio S/. | Parcial S/.
Mano de Obra
| 101010002 | CAPATAZ | hh | 0.1 | 0.067 | 17.8
| 101010003 | OPERARIO | hh | 1 | 0.667 | 16.18
| 101010004 | OFICIAL | hh | 1 | 0.667 | 13.88
Materiales
| 02041200010009 | CLAVOS 2" | kg |  | 0.16 | 4.15
| 02041200010010 | CLAVOS 3" | kg |  | 0.2 | 4.15
| 231010003 | MADERA TORNILLO (LARGA) | P2 |  | 4.51 | 4.6
Equipos
| 301010043 | HERRAMIENTAS | %MO |  | 3 | 21.24
Subpartidas
| 010105012002 | DESENCOFRADO DE TANQUE ELEVADO | m2 |  | 1 | 16.04
| Partida | CONCRETO LIQ. PREMEZ. SLUMP 10" f’c=175 kg/cm2 ALB. ARMADA
| Rendimiento | m3/DIA MO. 35.0000 EQ. 35.0000 |  |  | Costo unitario directo por: m3
| Código | Descripción Recurso | Unidad | Cuadrilla | Cantidad | Precio S/. | Parcial S/.
Mano de Obra
| 101010002 | CAPATAZ | hh | 0.1 | 0.023 | 17.8
| 101010003 | OPERARIO | hh | 1 | 0.229 | 16.18
| 101010004 | OFICIAL | hh | 1 | 0.229 | 13.88
| 101010005 | PEON | hh | 2 | 0.457 | 12.52
Materiales
| 2190100010008 | CONCRETO PREMEZCLADO F'C=175 kg/cm2 | m3 |  | 1.03 | 215
| 2190500010001 | SERVICIO DE BOMBA DE CONCRETO | m3 |  | 1 | 36
Equipos
| 301010043 | HERRAMIENTAS | %MO |  | 3 | 13.02
| Partida | CONCRETO LIQ. EMBOL. SLUMP 10" f c=175 kg/cm2 ALB. ARMADA
| Rendimiento | m3/DIA MO. 12.0000 EQ. 12.0000 |  | Costo unitario directo por : m3
| Código | Descripción Recurso | Unidad | Cuadrilla | Cantidad | Precio S/. | Parcial S/.
Mano de Obra
| 101010002 | CAPATAZ | hh | 0.1 | 0.067 | 17.8
| 101010003 | OPERARIO | hh | 1 | 0.667 | 16.18
| 101010004 | OFICIAL | hh | 1 | 0.667 | 13.88
| 101010005 | PEON | hh | 5 | 3.333 | 12.52
| 01010100060002 | OPERADOR DE EQUIPO LIVIANO | hh | 1 | 0.667 | 16.67
Materiales
| 201010022 | ACEITE MOTOR GASOLINERO MULTIGRADO | gal |  | 0.01 | 47.91
| ::0i0200i2 | GRASA MULTIPLE EP | lb |  | 0.02 | 8.95
| 02010300010001 | GASOLINA 84 OCTANOS | gal |  | 0.3 | 12.58
| 207070001 | AGUA | m3 |  | 0.308 | 9
| 293010015 | CONCRETO LIQUIDO (BLS=40 KG) | bol |  | 49.5 | 5.9
Equipos
| 301010043 | HERRAMIENTAS | %MO |  | 3 | 74.09
| 03012900030002 | MEZCLADORA DE CONCRETO/TROMPO 9 P3 | hm | 1 | 0.667 | 3.23
| Partida | CONCRETO PREMEZCLADO fc=100 kg/cm2 - CIMIENTO CORRIDO
| Rendimiento | m3/DIA MO. 60.0000 EQ. 60.0000 |  | Costo unitario directo por: m3
| Código | Descripción Recurso | Unidad | Cuadrilla | Cantidad | Precio S/. | Parcial S/.
Mano de Obra
| 301010002 | CAPATAZ | hh | 0.1 | 0.013 | 17.8
| 301010003 | OPERARIO | hh | 2 | 0.267 | 16.18
| 300010004 | OFICIAL | hh | 1 | 0.133 | 13.88
| 31010005 | PEON | hh | 4 | 0.533 | 12.52
| : 310100060002 | OPERADOR DE EQUIPO LIVIANO | hh | 1 | 0.133 | 16.67
Materiales
| : 390100010003 | CONCRETO PREMEZCLADO F'C=100 kg/cm2 | m3 |  | 1.03 | 204
Equipos
| 301010043 | HERRAMIENTAS | %MO |  | 3 | 15.29
| 03C3900010006 | VIBRADOR PARA CONCRETO 4 HP 1.50" | hm | 1 | 0.133 | 5.28
| Partida | CONCRETO PREMEZCLADO fc=120 kg/cm2 - CIMIENTO CORRIDO
| Rendimiento | m3/DIA MO. 60.0000 EQ. 60.0000 |  | Costo unitario directo por: m3
| Código | Descripción Recurso | Unidad | Cuadrilla | Cantidad | Precio S/.
Mano de Obra
| 33010002 | CAPATAZ | hh | 0.1 | 0.013 | 17.8
| 3CC010003 | OPERARIO | hh | 2 | 0.267 | 16.18
| 3330004 | OFICIAL | hh | 1 | 0.133 | 13.88
| 33010005 | PEON | hh | 4 | 0.533 | 12.52
| 33300060002 | OPERADOR DE EQUIPO LIVIANO | hh | 1 | 0.133 | 16.67
Materiales
| 33C100010004 | CONCRETO PREMEZCLADO F‘C=120 kg/cm2 | m3 |  | 1.03 | 205
Equipos
| 33010043 | HERRAMIENTAS | %MO |  | 3 | 15.29
| 3T 3900010006 | VIBRADOR PARA CONCRETO 4 HP 1.50" | hm | 1 | 0.133 | 5.28
| Partida | CONCRETO PREMEZCLADO fc=140 kg/cm2 - CIMIENTO CORRIDO
| Rendimiento | m3/DIA MO. 60.0000 EQ. 60.0000 |  |  | Costo unitario directo por: m3
| Código | Descripción Recurso | Unidad | Cuadrilla | Cantidad | Precio S/. | Parcial S/.
Mano de Obra
| 101010002 | CAPATAZ | hh | 0.1 | 0.013 | 17.8
| 101010003 | OPERARIO | hh | 2 | 0.267 | 16.18
| 101010004 | OFICIAL | hh | 1 | 0.133 | 13.88
| 101010005 | PEON | hh | 4 | 0.533 | 12.52
| 01010100060002 | OPERADOR DE EQUIPO LIVIANO | hh | 1 | 0.133 | 16.67
Materiales
| 02190100010005 | CONCRETO PREMEZCLADO F'C=140 kg/cm2 | m3 |  | 1.03 | 213
Equipos
| 301010043 | HERRAMIENTAS | %MO |  | 3 | 15.29
| 03012900010006 | VIBRADOR PARA CONCRETO 4 HP 1.50" | hm | 1 | 0.133 | 5.28
| Partida | CONCRETO PREMEZCLADO fc=100 kg/cm2 - SOLADO
| Rendimiento | m3/DIA MO. 25.0000 EQ. 25.0000 |  |  | Costo unitario directo por: m3
| Código | Descripción Recurso | Unidad | Cuadrilla | Cantidad | Precio S/. | Parcial S/.
Mano de Obra
| 101010002 | CAPATAZ | hh | 0.1 | 0.032 | 17.8
| 101010003 | OPERARIO | hh | 2 | 0.64 | 16.18
| 101010004 | OFICIAL | hh | 1 | 0.32 | 13.88
| 101010005 | PEON | hh | 4 | 1.28 | 12.52
| 01010100060002 | OPERADOR DE EQUIPO LIVIANO | hh | 1 | 0.32 | 16.67
Materiales
| 02190100010003 | CONCRETO PREMEZCLADO F'C=100 kg/cm2 | m3 |  | 1.03 | 204
Equipos
| 301010043 | HERRAMIENTAS | %MO |  | 3 | 36.73
| 03012900010006 | VIBRADOR PARA CONCRETO 4 HP 1.50" | hm | 1 | 0.32 | 5.28
| Partida | CONCRETO PREMEZCLADO fc=120 kg/cm2 - SOLADO
| Rendimiento | m3/DIA MO. 25.0000 EQ. 25.0000 |  |  | Costo unitario directo por: m3
| Código | Descripción Recurso | Unidad | Cuadrilla | Cantidad | Precio S/. | Parcial S/.
Mano de Obra
| 101010002 | CAPATAZ | hh | 0.1 | 0.032 | 17.8
| 101010003 | OPERARIO | hh | 2 | 0.64 | 16.18
| 101010004 | OFICIAL | hh | 1 | 0.32 | 13.88
| 101010005 | PEON | hh | 4 | 1.28 | 12.52
| 01010100060002 | OPERADOR DE EQUIPO LIVIANO | hh | 1 | 0.32 | 16.67
Materiales
| 02190100010004 | CONCRETO PREMEZCLADO F'C=120 kg/cm2 | m3 |  | 1.03 | 205
Equipos
| 301010043 | HERRAMIENTAS | %MO |  | 3 | 36.73
| 03012900010006 | VIBRADOR PARA CONCRETO 4 HP 1.50" | hm | 1 | 0.32 | 5.28
| Partida | CONCRETO PREMEZCLADO f'c=140 kg/cm2 - SOLADO
| Rendimiento | m3/DIA MO. 25.0000 EQ. 25.0000 |  |  | Costo unitario directo por: m3
| Código | Descripción Recurso | Unidad | Cuadrilla | Cantidad | Precio S/.
Mano de Obra
| : 1010002 | CAPATAZ | hh | 0.1 | 0.032 | 17.8
| :::1010003 | OPERARIO | hh | 2 | 0.64 | 16.18
| ;121010004 | OFICIAL | hh | 1 | 0.32 | 13.88
| :-11010005 | PEON | hh | 4 | 1.28 | 12.52
| :-110100060002 | OPERADOR DE EQUIPO LIVIANO | hh | 1 | 0.32 | 16.67
Materiales
| 11190100010005 | CONCRETO PREMEZCLADO F'C=140 kg/cm2 | m3 |  | 1.03 | 213
Equipos
| 311010043 | HERRAMIENTAS | %MO |  | 3 | 36.73
| : 1112900010006 | VIBRADOR PARA CONCRETO 4 HP 1.50" | hm | 1 | 0.32 | 5.28
| Partida | CONCRETO PREMEZCLADO fc=100 kg/cm2 - FALSO PISO
| Rendimiento | m3/DIA MO. 30.0000 EQ. 30.0000 |  |  | Costo unitario directo por: m3
| Código | Descripción Recurso | Unidad | Cuadrilla | Cantidad | Precio S/. | Parcial S/.
Mano de Obra
| 1111010002 | CAPATAZ | hh | 0.1 | 0.027 | 17.8
| :--11010003 | OPERARIO | hh | 2 | 0.533 | 16.18
| m1010004 | OFICIAL | hh | 1 | 0.267 | 13.88
| 1111110005 | PEON | hh | 4 | 1.067 | 12.52
| 1111100060002 | OPERADOR DE EQUIPO LIVIANO | hh | 1 | 0.267 | 16.67
Materiales
| y M h-1 O 8 OJ | CONCRETO PREMEZCLADO F'C=100 kg/cm2 | m3 |  | 1.03 | 204
Equipos
| .: i:i43 | HERRAMIENTAS | %MO |  | 3 | 30.62
| LO § O rH | VIBRADOR PARA CONCRETO 4 HP 1.50" | hm | 1 | 0.267 | 5.28
| Partida | CONCRETO PREMEZCLADO f'c=120 kg/cm2 - FALSO PISO
| Rendimiento | m3/DIA MO. 30.0000 EQ. 30.0000 |  |  | Costo unitario directo por: m3
| Código | Descripción Recurso | Unidad | Cuadrilla | Cantidad | Precio S/.
Mano de Obra
| 11110002 | CAPATAZ | hh | 0.1 | 0.027 | 17.8
| 111110003 | OPERARIO | hh | 2 | 0.533 | 16.18
| 31110004 | OFICIAL | hh | 1 | 0.267 | 13.88
| 3310005 | PEON | hh | 4 | 1.067 | 12.52
| _ 31 30060002 | OPERADOR DE EQUIPO LIVIANO | hh | 1 | 0.267 | 16.67
Materiales
| 3100010004 | CONCRETO PREMEZCLADO F'C=120 kg/cm2 | m3 |  | 1.03 | 205
Equipos
| 31310043 | HERRAMIENTAS | %MO |  | 3 | 30.62
| : 3300010006 | VIBRADOR PARA CONCRETO 4 HP 1.50" | hm | 1 | 0.267 | 5.28
| Partida | CONCRETO PREMEZCLADO f'c=140 kg/cm2 - FALSO PISO
| Rendimiento | m3/DIA MO. 30.0000 EQ. 30.0000 |  | Costo unitario directo por: m3
| Código | Descripción Recurso | Unidad | Cuadrilla | Cantidad | Precio S/. | Parcial S/.
Mano de Obra
| 101010002 | CAPATAZ | hh | 0.1 | 0.027 | 17.8
| 101010003 | OPERARIO | hh | 2 | 0.533 | 16.18
| 101010004 | OFICIAL | hh | 1 | 0.267 | 13.88
| 101010005 | PEON | hh | 4 | 1.067 | 12.52
| 01010100060002 | OPERADOR DE EQUIPO LIVIANO | hh | 1 | 0.267 | 16.67
Materiales
| 02190100010005 | CONCRETO PREMEZCLADO F'C=140 kg/cm2 | m3 |  | 1.03 | 213
Equipos
| 301010043 | HERRAMIENTAS | %MO |  | 3 | 30.62
| 03012900010006 | VIBRADOR PARA CONCRETO 4 HP 1.50" | hm | 1 | 0.267 | 5.28
| Partida | CONCRETO PREMEZCLADO fc=175 kg/cm2 - CIMIENTO REFORZADO
| Rendimiento | m3/DIA MO. 60.0000 EQ. 60.0000 |  | Costo unitario directo por: m3
| Código | Descripción Recurso | Unidad | Cuadrilla | Cantidad | Precio S/. | Parcial S/.
Mano de Obra
| 101010002 | CAPATAZ | hh | 0.1 | 0.013 | 17.8
| 101010003 | OPERARIO | hh | 2 | 0.267 | 16.18
| 101010004 | OFICIAL | hh | 1 | 0.133 | 13.88
| 101010005 | PEON | hh | 4 | 0.533 | 12.52
| 01010100060002 | OPERADOR DE EQUIPO LIVIANO | hh | 1 | 0.133 | 16.67
Materiales
| 02190100010008 | CONCRETO PREMEZCLADO F'C=175 kg/cm2 | m3 |  | 1.02 | 215
Equipos
| 301010043 | HERRAMIENTAS | %MO |  | 3 | 15.29
| 03012900010006 | VIBRADOR PARA CONCRETO 4 HP 1.50" | hm | 1 | 0.133 | 5.28
| Partida | CONCRETO PREMEZCLADO f'c=210 kg/cm2 - CIMIENTO REFORZADO
| Rendimiento | m3/DIA MO. 60.0000 EQ. 60.0000 |  | Costo unitario directo por: m3
| Código | Descripción Recurso | Unidad | Cuadrilla | Cantidad | Precio S/. | Parcial S/.
Mano de Obra
| 101010002 | CAPATAZ | hh | 0.1 | 0.013 | 17.8
| 101010003 | OPERARIO | hh | 2 | 0.267 | 16.18
| 101010004 | OFICIAL | hh | 1 | 0.133 | 13.88
| 101010005 | PEON | hh | 4 | 0.533 | 12.52
| 01010100060002 | OPERADOR DE EQUIPO LIVIANO | hh | 1 | 0.133 | 16.67
Materiales
| 02190100010010 | CONCRETO PREMEZCLADO F’C=210 kg/cm2 | m3 |  | 1.02 | 227
Equipos
| 301010043 | HERRAMIENTAS | %MO |  | 3 | 15.29
| 03012900010006 | VIBRADOR PARA CONCRETO 4 HP 1.50" | hm | 1 | 0.133 | 5.28
| Partida | CONCRETO PREMEZCLADO fc=245 kg/cm2 - CIMIENTO REFORZADO
| Rendimiento | m3/DIA MO. 60.0000 EQ. 60.0000 |  | Costo unitario directo por: m3
| Código | Descripción Recurso | Unidad | Cuadrilla | Cantidad | Precio S/.
Mano de Obra
| :i:1010002 | CAPATAZ | hh | 0.1 | 0.013 | 17.8
| :i::oiooo3 | OPERARIO | hh | 2 | 0.267 | 16.18
| :ir1010004 | OFICIAL | hh | 1 | 0.133 | 13.88
| :nioiooo5 | PEON | hh | 4 | 0.533 | 12.52
| :1110100060002 | OPERADOR DE EQUIPO LIVIANO | hh | 1 | 0.133 | 16.67
Materiales
| 11130100010016 | CONCRETO PREMEZCLADO F'C=245 kg/cm2 | m3 |  | 1.02 | 233
Equipos
| 3C1010043 | HERRAMIENTAS | %MO |  | 3 | 15.29
| :; 12900010006 | VIBRADOR PARA CONCRETO 4 HP 1.50" | hm | 1 | 0.133 | 5.28
| Partida | CONCRETO PREMEZCLADO f'c=280 kg/cm2 - CIMIENTO REFORZADO
| Rendimiento | m3/DIA MO. 60.0000 EQ. 60.0000 |  | Costo unitario directo por: m3
| Código | Descripción Recurso | Unidad | Cuadrilla | Cantidad | Precio S/.
Mano de Obra
| 1121010002 | CAPATAZ | hh | 0.1 | 0.013 | 17.8
| : 121010003 | OPERARIO | hh | 2 | 0.267 | 16.18
| 1111010004 | OFICIAL | hh | 1 | 0.133 | 13.88
| 1121010005 | PEON | hh | 4 | 0.533 | 12.52
| _111100060002 | OPERADOR DE EQUIPO LIVIANO | hh | 1 | 0.133 | 16.67
Materiales
| 11131100010017 | CONCRETO PREMEZCLADO F'C=280 kg/cm2 | m3 |  | 1.02 | 242
Equipos
| 311010043 | HERRAMIENTAS | %MO |  | 3 | 15.29
| 3112900010006 | VIBRADOR PARA CONCRETO 4 HP 1.50" | hm | 1 | 0.133 | 5.28
| Partida | CONCRETO PREMEZCLADO fc=315 kg/cm2 - CIMIENTO REFORZADO
| Rendimiento | m3/DIA MO. 60.0000 EQ. 60.0000 |  | Costo unitario directo por: m3
| Código | Descripción Recurso | Unidad | Cuadrilla | Cantidad | Precio S/.
Mano de Obra
| 1000X0002 | CAPATAZ | hh | 0.1 | 0.013 | 17.8
| 121010003 | OPERARIO | hh | 2 | 0.267 | 16.18
| 121210004 | OFICIAL | hh | 1 | 0.133 | 13.88
| 321010005 | PEON | hh | 4 | 0.533 | 12.52
| 212100060002 | OPERADOR DE EQUIPO LIVIANO | hh | 1 | 0.133 | 16.67
Materiales
| 131110010020 | CONCRETO PREMEZCLADO F'C=315 kg/cm2 | m3 |  | 1.02 | 250
Equipos
| 311210043 | HERRAMIENTAS | %MO |  | 3 | 15.29
| 1 2900010006 | VIBRADOR PARA CONCRETO 4 HP 1.50" | hm | 1 | 0.133 | 5.28
| Partida | CONCRETO PREMEZCLADO f'c=350 kg/cm2 - CIMIENTO REFORZADO
| Rendimiento | m3/DIA MO. 60.0000 EQ. 60.0000 |  | Costo unitario directo por: m3
| Código | Descripción Recurso | Unidad | Cuadrilla | Cantidad | Precio S/. | Parcial S/.
Mano de Obra
| 101010002 | CAPATAZ | hh | 0.1 | 0.013 | 17.8
| 101010003 | OPERARIO | hh | 2 | 0.267 | 16.18
| 101010004 | OFICIAL | hh | 1 | 0.133 | 13.88
| 101010005 | PEON | hh | 4 | 0.533 | 12.52
| 01010100060002 | OPERADOR DE EQUIPO LIVIANO | hh | 1 | 0.133 | 16.67
Materiales
| 02190100010021 | CONCRETO PREMEZCLADO F'C=350 kg/cm2 | m3 |  | 1.02 | 263
Equipos
| 301010043 | HERRAMIENTAS | %MO |  | 3 | 15.29
| 03012900010006 | VIBRADOR PARA CONCRETO 4 HP 1.50" | hm | 1 | 0.133 | 5.28
| Partida | CONCRETO PREMEZCLADO fc= 420 kg/cm2 - CIMIENTO REFORZADO
| Rendimiento | m3/DIA MO. 60.0000 EQ. 60.0000 |  | Costo unitario directo por: m3
| Código | Descripción Recurso | Unidad | Cuadrilla | Cantidad | Precio S/. | Parcial S/.
Mano de Obra
| 101010002 | CAPATAZ | hh | 0.1 | 0.013 | 17.8
| 101010003 | OPERARIO | hh | 2 | 0.267 | 16.18
| 101010004 | OFICIAL | hh | 1 | 0.133 | 13.88
| 101010005 | PEON | hh | 4 | 0.533 | 12.52
| 01010100060002 | OPERADOR DE EQUIPO LIVIANO | hh | 1 | 0.133 | 16.67
Materiales
| 02190100010024 | CONCRETO PREMEZCLADO F'C=420 kg/cm2 | m3 |  | 1.02 | 290
Equipos
| 301010043 | HERRAMIENTAS | %MO |  | 3 | 15.29
| 03012900010006 | VIBRADOR PARA CONCRETO 4 HP 1.50" | hm | 1 | 0.133 | 5.28
| Partida | CONCRETO PREMEZCLADO f'c=280 kg/cm2 - VIGA DE CIMENTACION
| Rendimiento | m3/DIA MO. 60.0000 EQ. 60.0000 |  | Costo unitario directo por: m3
| Código | Descripción Recurso | Unidad | Cuadrilla | Cantidad | Precio S/.
Mano de Obra
| 101010002 | CAPATAZ | hh | 0.1 | 0.013 | 17.8
| 101010003 | OPERARIO | hh | 2 | 0.267 | 16.18
| 101010004 | OFICIAL | hh | 1 | 0.133 | 13.88
| 101010005 | PEON | hh | 4 | 0.533 | 12.52
| 01010100060002 | OPERADOR DE EQUIPO LIVIANO | hh | 1 | 0.133 | 16.67
Materiales
| 02190100010017 | CONCRETO PREMEZCLADO F'C=280 kg/cm2 | m3 |  | 1.02 | 242
Equipos
| 301010043 | HERRAMIENTAS | %MO |  | 3 | 15.29
| 03012900010006 | VIBRADOR PARA CONCRETO 4 HP 1.50" | hm | 1 | 0.133 | 5.28
| Partida | CONCRETO PREMEZCLADO fc=175 kg/cm2 - VIGA DE CIMENTACION
| Rendimiento | m3/DIA MO. 60.0000 EQ. 60.0000 |  | Costo unitario directo por: m3
| Código | Descripción Recurso | Unidad | Cuadrilla | Cantidad | Precio S/.
Mano de Obra
| C101010002 | CAPATAZ | hh | 0.1 | 0.013 | 17.8
| ::::oioo03 | OPERARIO | hh | 2 | 0.267 | 16.18
| C101010004 | OFICIAL | hh | 1 | 0.133 | 13.88
| noioiooos | PEON | hh | 4 | 0.533 | 12.52
| :1010100060002 | OPERADOR DE EQUIPO LIVIANO | hh | 1 | 0.133 | 16.67
Materiales
| OO O O o H 2 s ■ • | CONCRETO PREMEZCLADO F'C=175 kg/cm2 | m3 |  | 1.02 | 215
Equipos
| C301010043 | HERRAMIENTAS | %MO |  | 3 | 15.29
| 11012900010006 | VIBRADOR PARA CONCRETO 4 HP 1.50" | hm | 1 | 0.133 | 5.28
| Partida | CONCRETO PREMEZCLADO f'c=210 kg/cm2 - VIGA DE CIMENTACION
| Rendimiento | m3/DIA MO. 60.0000 EQ. 60.0000 |  | Costo unitario directo por: m3
| Código | Descripción Recurso | Unidad | Cuadrilla | Cantidad | Precio S/.
Mano de Obra
| :c;1010002 | CAPATAZ | hh | 0.1 | 0.013 | 17.8
| : 101010003 | OPERARIO | hh | 2 | 0.267 | 16.18
| :101010004 | OFICIAL | hh | 1 | 0.133 | 13.88
| :ioiooo5 | PEON | hh | 4 | 0.533 | 12.52
| : .010100060002 | OPERADOR DE EQUIPO LIVIANO | hh | 1 | 0.133 | 16.67
Materiales
| O H 8 tH < < | CONCRETO PREMEZCLADO F'C=210 kg/cm2 | m3 |  | 1.02 | 227
Equipos
| 301010043 | HERRAMIENTAS | %MO |  | 3 | 15.29
| 3012900010006 | VIBRADOR PARA CONCRETO 4 HP 1.50" | hm | 1 | 0.133 | 5.28
| Partida | CONCRETO PREMEZCLADO fc=245 kg/cm2 - VIGA DE CIMENTACION
| Rendimiento | m3/DIA MO. 60.0000 EQ. 60.0000 |  | Costo unitario directo por: m3
| Código | Descripción Recurso | Unidad | Cuadrilla | Cantidad | Precio S/.
Mano de Obra
| 1101010002 | CAPATAZ | hh | 0.1 | 0.013 | 17.8
| 1101010003 | OPERARIO | hh | 2 | 0.267 | 16.18
| 101010004 | OFICIAL | hh | 1 | 0.133 | 13.88
| 1101310005 | PEON | hh | 4 | 0.533 | 12.52
| 0.1101 | OPERADOR DE EQUIPO LIVIANO | hh | 1 | 0.133 | 16.67
Materiales
| 10090100010016 | CONCRETO PREMEZCLADO F'C=245 kg/cm2 | m3 |  | 1.02 | 233
Equipos
| 301010043 | HERRAMIENTAS | %MO |  | 3 | 15.29
| 1112900010006 | VIBRADOR PARA CONCRETO 4 HP 1.50" | hm | 1 | 0.133 | 5.28
| Partida | CONCRETO PREMEZCLADO f'c=315 kg/cm2 - VIGA DE CIMENTACION
| Rendimiento | m3/DIA MO. 60.0000 EQ. 60.0000 |  | Costo unitario directo por: m3
| Código | Descripción Recurso | Unidad | Cuadrilla | Cantidad | Precio S/.
Mano de Obra
| 101010002 | CAPATAZ | hh | 0.1 | 0.013 | 17.8
| 101010003 | OPERARIO | hh | 2 | 0.267 | 16.18
| 101010004 | OFICIAL | hh | 1 | 0.133 | 13.88
| 101010005 | PEON | hh | 4 | 0.533 | 12.52
| 01010100060002 | OPERADOR DE EQUIPO LIVIANO | hh | 1 | 0.133 | 16.67
Materiales
| 02190100010020 | CONCRETO PREMEZCLADO F'C=315 kg/cm2 | m3 |  | 1.02 | 250
Equipos
| 301010043 | HERRAMIENTAS | %MO |  | 3 | 15.29
| 03012900010006 | VIBRADOR PARA CONCRETO 4 HP 1.50" | hm | 1 | 0.133 | 5.28
| Partida | CONCRETO PREMEZCLADO f'c=350 kg/cm2 - VIGA DE CIMENTACION
| Rendimiento | m3/DIA MO. 60.0000 EQ. 60.0000 |  | Costo unitario directo por: m3
| Código | Descripción Recurso | Unidad | Cuadrilla | Cantidad | Precio S/.
Mano de Obra
| 101010002 | CAPATAZ | hh | 0.1 | 0.013 | 17.8
| 101010003 | OPERARIO | hh | 2 | 0.267 | 16.18
| 101010004 | OFICIAL | hh | 1 | 0.133 | 13.88
| 101010005 | PEON | hh | 4 | 0.533 | 12.52
| 01010100060002 | OPERADOR DE EQUIPO LIVIANO | hh | 1 | 0.133 | 16.67
Materiales
| 02190100010021 | CONCRETO PREMEZCLADO F'C=350 kg/cm2 | m3 |  | 1.02 | 263
Equipos
| 301010043 | HERRAMIENTAS | %MO |  | 3 | 15.29
| 03012900010006 | VIBRADOR PARA CONCRETO 4 HP 1.50" | hm | 1 | 0.133 | 5.28
| Partida | CONCRETO PREMEZCLADO f c=420 kg/cm2 - VIGA DE CIMENTACION
| Rendimiento | m3/DIA MO. 60.0000 EQ. 60.0000 |  | Costo unitario directo por: m3
| Código | Descripción Recurso | Unidad | Cuadrilla | Cantidad | Precio S/.
Mano de Obra
| 101010002 | CAPATAZ | hh | 0.1 | 0.013 | 17.8
| 101010003 | OPERARIO | hh | 2 | 0.267 | 16.18
| 101010004 | OFICIAL | hh | 1 | 0.133 | 13.88
| 101010005 | PEON | hh | 4 | 0.533 | 12.52
| 01010100060002 | OPERADOR DE EQUIPO LIVIANO | hh | 1 | 0.133 | 16.67
Materiales
| 02190100010024 | CONCRETO PREMEZCLADO F'C=420 kg/cm2 | m3 |  | 1.02 | 290
Equipos
| 301010043 | HERRAMIENTAS | %MO |  | 3 | 15.29
| 03012900010006 | VIBRADOR PARA CONCRETO 4 HP 1.50" | hm | 1 | 0.133 | 5.28
| Partida | CONCRETO PREMEZCLADO f'c=175 kg/cm2 - LOSA DE CIMENTACION
| Rendimiento | m3/DIA MO. 65.0000 EQ. 65.0000 |  | Costo unitario directo por: m3
| Código | Descripción Recurso | Unidad | Cuadrilla | Cantidad | Precio S/.
Mano de Obra
| 331010002 | CAPATAZ | hh | 0.1 | 0.012 | 17.8
| :i:ioicx)03 | OPERARIO | hh | 2 | 0.246 | 16.18
| 2101010004 | OFICIAL | hh | 1 | 0.123 | 13.88
| :111010005 | PEON | hh | 4 | 0.492 | 12.52
| ' 1110100060002 | OPERADOR DE EQUIPO LIVIANO | hh | 1 | 0.123 | 16.67
Materiales
| : 1130100010008 | CONCRETO PREMEZCLADO F'C=175 kg/cm2 | m3 |  | 1.02 | 215
Equipos
| 301010043 | HERRAMIENTAS | %MO |  | 3 | 14.11
| : 1.212900010006 | VIBRADOR PARA CONCRETO 4 HP 1.50" | hm | 1 | 0.123 | 5.28
| Partida | CONCRETO PREMEZCLADO f c=210 kg/cm2 - LOSA DE CIMENTACION
| Rendimiento | m3/DIA MO. 65.0000 EQ. 65.0000 |  | Costo unitario directo por: m3
| Código | Descripción Recurso | Unidad | Cuadrilla | Cantidad | Precio S/.
Mano de Obra
| 1101010002 | CAPATAZ | hh | 0.1 | 0.012 | 17.8
| : 31010003 | OPERARIO | hh | 2 | 0.246 | 16.18
| 1101010004 | OFICIAL | hh | 1 | 0.123 | 13.88
| 1101010005 | PEON | hh | 4 | 0.492 | 12.52
| 0.11101 | OPERADOR DE EQUIPO LIVIANO | hh | 1 | 0.123 | 16.67
Materiales
| ::i90ioooiooio | CONCRETO PREMEZCLADO F'C=210 kg/cm2 | m3 |  | 1.02 | 227
Equipos
| 301010043 | HERRAMIENTAS | %MO |  | 3 | 14.11
| 3212900010006 | VIBRADOR PARA CONCRETO 4 HP 1.50" | hm | 1 | 0.123 | 5.28
| Partida | CONCRETO PREMEZCLADO fc=245 kg/cm2 - LOSA DE CIMENTACION
| Rendimiento | m3/DIA MO. 65.0000 EQ. 65.0000 |  | Costo unitario directo por: m3
| Código | Descripción Recurso | Unidad | Cuadrilla | Cantidad | Precio S/.
Mano de Obra
| : 31010002 | CAPATAZ | hh | 0.1 | 0.012 | 17.8
| 131010003 | OPERARIO | hh | 2 | 0.246 | 16.18
| 131010004 | OFICIAL | hh | 1 | 0.123 | 13.88
| 131010005 | PEON | hh | 4 | 0.492 | 12.52
| 0.3101 | OPERADOR DE EQUIPO LIVIANO | hh | 1 | 0.123 | 16.67
Materiales
| 21190100010016 | CONCRETO PREMEZCLADO F'C=245 kg/cm2 | m3 |  | 1.02 | 233
Equipos
| 301010043 | HERRAMIENTAS | %MO |  | 3 | 14.11
| 23112900010006 | VIBRADOR PARA CONCRETO 4 HP 1.50" | hm | 1 | 0.123 | 5.28
| Partida | CONCRETO PREMEZCLADO fc=280 kg/cm2 - LOSA DE CIMENTACION
| Rendimiento | m3/DIA MO. 65.0000 EQ. 65.0000 |  | Costo unitario directo por: m3
| Código | Descripción Recurso | Unidad | Cuadrilla | Cantidad | Precio S/.
Mano de Obra
| 101010002 | CAPATAZ | hh | 0.1 | 0.012 | 17.8
| 101010003 | OPERARIO | hh | 2 | 0.246 | 16.18
| 101010004 | OFICIAL | hh | 1 | 0.123 | 13.88
| 101010005 | PEON | hh | 4 | 0.492 | 12.52
| 1010100060002 | OPERADOR DE EQUIPO LIVIANO | hh | 1 | 0.123 | 16.67
Materiales
| 02190100010017 | CONCRETO PREMEZCLADO F'C=280 kg/cm2 | m3 |  | 1.02 | 242
Equipos
| 301010043 | HERRAMIENTAS | %MO |  | 3 | 14.11
| 0301290001000E | VIBRADOR PARA CONCRETO 4 HP 1.50" | hm | 1 | 0.123 | 5.28
| Partida | CONCRETO PREMEZCLADO f'c=315 kg/cm2 - LOSA DE CIMENTACION
| Rendimiento | m3/DIA MO. 65.0000 EQ. 65.0000 |  | Costo unitario directo por: m3
| Código | Descripción Recurso | Unidad | Cuadrilla | Cantidad | Precio S/.
Mano de Obra
| 101010002 | CAPATAZ | hh | 0.1 | 0.012 | 17.8
| 101010003 | OPERARIO | hh | 2 | 0.246 | 16.18
| 101010004 | OFICIAL | hh | 1 | 0.123 | 13.88
| 101010005 | PEON | hh | 4 | 0.492 | 12.52
| 01010100060002 | OPERADOR DE EQUIPO LIVIANO | hh | 1 | 0.123 | 16.67
Materiales
| 02190100010020 | CONCRETO PREMEZCLADO F'C=315 kg/cm2 | m3 |  | 1.02 | 250
Equipos
| 301010043 | HERRAMIENTAS | %MO |  | 3 | 14.11
| 03012900010006 | VIBRADOR PARA CONCRETO 4 HP 1.50" | hm | 1 | 0.123 | 5.28
| Partida | CONCRETO PREMEZCLADO f'c=350 kg/cm2 - LOSA DE CIMENTACION
| Rendimiento | m3/DIA MO. 65.0000 EQ. 65.0000 |  | Costo unitario directo por: m3
| Código | Descripción Recurso | Unidad | Cuadrilla | Cantidad | Precio S/.
Mano de Obra
| 101010002 | CAPATAZ | hh | 0.1 | 0.012 | 17.8
| 101010003 | OPERARIO | hh | 2 | 0.246 | 16.18
| 101010004 | OFICIAL | hh | 1 | 0.123 | 13.88
| 101010005 | PEON | hh | 4 | 0.492 | 12.52
| 1010100060002 | OPERADOR DE EQUIPO LIVIANO | hh | 1 | 0.123 | 16.67
Materiales
| 2190100010021 | CONCRETO PREMEZCLADO F'C=350 kg/cm2 | m3 |  | 1.02 | 263
Equipos
| 301010043 | HERRAMIENTAS | %MO |  | 3 | 14.11
| 03012900010006 < | VIBRADOR PARA CONCRETO 4 HP 1.50" | hm | 1 | 0.123 | 5.28
| Partida | CONCRETO PREMEZCLADO f C=420 kg/cm2 - LOSA DE CIMENTACION
| Rendimiento | m3/DIA MO. 65.0000 EQ. 65.0000 |  |  | Costo unitario directo por: m3
| Código | Descripción Recurso | Unidad | Cuadrilla | Cantidad | Precio S/.
Mano de Obra
| CI01010002 | CAPATAZ | hh | 0.1 | 0.012 | 17.8
| 1101010003 | OPERARIO | hh | 2 | 0.246 | 16.18
| 1101010004 | OFICIAL | hh | 1 | 0.123 | 13.88
| -'131010005 | PEON | hh | 4 | 0.492 | 12.52
| ..'10100060002 | OPERADOR DE EQUIPO LIVIANO | hh | 1 | 0.123 | 16.67
Materiales
| : 130100010024 | CONCRETO PREMEZCLADO F'C=420 kg/cm2 | m3 |  | 1.02 | 290
Equipos
| 311010043 | HERRAMIENTAS | %MO |  | 3 | 14.11
| :; 12900010006 | VIBRADOR PARA CONCRETO 4 HP 1.50" | hm | 1 | 0.123 | 5.28
| Partida | CONCRETO PREMEZCLADO fc=175 kg/cm2 - SOBRECIMIENTO REFORZADO
| Rendimiento | m3/DIA MO. 35.0000 EQ. 35.0000 |  | Costo unitario directo por: m3
| Código | Descripción Recurso | Unidad | Cuadrilla | Cantidad | Precio S/. | Parcial S/.
Mano de Obra
| 1121010002 | CAPATAZ | hh | 0.1 | 0.023 | 17.8
| 121010003 | OPERARIO | hh | 2 | 0.457 | 16.18
| 1121010004 | OFICIAL | hh | 1 | 0.229 | 13.88
| 11210005 | PEON | hh | 5 | 1.143 | 12.52
| : .213100060002 | OPERADOR DE EQUIPO LIVIANO | hh | 1 | 0.229 | 16.67
Materiales
| 22290100010008 | CONCRETO PREMEZCLADO F'C=175 kg/cm2 | m3 |  | 1.02 | 215
Equipos
| 331010043 | HERRAMIENTAS | %MO |  | 3 | 29.11
| 23212900010006 | VIBRADOR PARA CONCRETO 4 HP 1.50" | hm | 1 | 0.229 | 5.28
| Partida | CONCRETO PREMEZCLADO fc=210 kg/cm2 - SOBRECIMIENTO REFORZADO
| Rendimiento | m3/DIA MO. 35.0000 EQ. 35.0000 |  | Costo unitario directo por: m3
| Código | Descripción Recurso | Unidad | Cuadrilla | Cantidad | Precio S/.
Mano de Obra
| 1121010002 | CAPATAZ | hh | 0.1 | 0.023 | 17.8
| 1121010003 | OPERARIO | hh | 2 | 0.457 | 16.18
| 11110004 | OFICIAL | hh | 1 | 0.229 | 13.88
| ;-11210005 | PEON | hh | 5 | 1.143 | 12.52
| 0.1121 | OPERADOR DE EQUIPO LIVIANO | hh | 1 | 0.229 | 16.67
Materiales
| 12132100010010 | CONCRETO PREMEZCLADO F'C=210 kg/cm2 | m3 |  | 1.02 | 227
Equipos
| 321010043 | HERRAMIENTAS | %MO |  | 3 | 29.11
| 13212900010006 | VIBRADOR PARA CONCRETO 4 HP 1.50" | hm | 1 | 0.229 | 5.28
| Partida | CONCRETO PREMEZCLADO fc=245 kg/cm2 - SOBRECIMIENTO REFORZADO
| Rendimiento | m3/DIA MO. 35.0000 EQ. 35.0000 |  |  | Costo unitario directo por: m3
| Código | Descripción Recurso | Unidad | Cuadrilla | Cantidad | Precio S/.
Mano de Obra
| 101010002 | CAPATAZ | hh | 0.1 | 0.023 | 17.8
| 101010003 | OPERARIO | hh | 2 | 0.457 | 16.18
| 101010004 | OFICIAL | hh | 1 | 0.229 | 13.88
| 101010005 | PEON | hh | 5 | 1.143 | 12.52
| 01010100060002 | OPERADOR DE EQUIPO LIVIANO | hh | 1 | 0.229 | 16.67
Materiales
| 02190100010016 | CONCRETO PREMEZCLADO F'C=245 kg/cm2 | m3 |  | 1.02 | 233
Equipos
| 301010043 | HERRAMIENTAS | %MO |  | 3 | 29.11
| 03012900010006 | VIBRADOR PARA CONCRETO 4 HP 1.50" | hm | 1 | 0.229 | 5.28
| Partida | CONCRETO PREMEZCLADO f c=280 kg/cm2 - SOBRECIMIENTO REFORZADO
| Rendimiento | m3/DIA MO. 35.0000 EQ. 35.0000 |  |  | Costo unitario directo por: m3
| Código | Descripción Recurso | Unidad | Cuadrilla | Cantidad | Precio S/.
Mano de Obra
| 101010002 | CAPATAZ | hh | 0.1 | 0.023 | 17.8
| 101010003 | OPERARIO | hh | 2 | 0.457 | 16.18
| 101010004 | OFICIAL | hh | 1 | 0.229 | 13.88
| 101010005 | PEON | hh | 5 | 1.143 | 12.52
| 01010100060002 | OPERADOR DE EQUIPO LIVIANO | hh | 1 | 0.229 | 16.67
Materiales
| 02190100010017 | CONCRETO PREMEZCLADO F'C=280 kg/cm2 | m3 |  | 1.02 | 242
Equipos
| 301010043 | HERRAMIENTAS | %MO |  | 3 | 29.11
| 03012900010006 | VIBRADOR PARA CONCRETO 4 HP 1.50" | hm | 1 | 0.229 | 5.28
| Partida | CONCRETO PREMEZCLADO fc=315 kg/cm2 - SOBRECIMIENTO REFORZADO
| Rendimiento | m3/DIA MO. 35.0000 EQ. 35.0000 |  |  | Costo unitario directo por: m3
| Código | Descripción Recurso | Unidad | Cuadrilla | Cantidad | Precio S/.
Mano de Obra
| 101010002 | CAPATAZ | hh | 0.1 | 0.023 | 17.8
| 101010003 | OPERARIO | hh | 2 | 0.457 | 16.18
| 101010004 | OFICIAL | hh | 1 | 0.229 | 13.88
| 101010005 | PEON | hh | 5 | 1.143 | 12.52
| 01010100060002 | OPERADOR DE EQUIPO LIVIANO | hh | 1 | 0.229 | 16.67
Materiales
| 02190100010020 | CONCRETO PREMEZCLADO F'C=315 kg/cm2 | m3 |  | 1.02 | 250
Equipos
| 301010043 | HERRAMIENTAS | %MO |  | 3 | 29.11
| 03012900010006 | VIBRADOR PARA CONCRETO 4 HP 1.50" | hm | 1 | 0.229 | 5.28
| Partida | CONCRETO PREMEZCLADO f'c=350 kg/cm2 - SOBRECIMIENTO REFORZADO
| Rendimiento | m3/DIA MO. 35.0000 EQ. 35.0000 |  |  | Costo unitario directo por: m3
| Código | Descripción Recurso | Unidad | Cuadrilla | Cantidad | Precio S/.
Mano de Obra
| 101010002 | CAPATAZ | hh | 0.1 | 0.023 | 17.8
| 101010003 | OPERARIO | hh | 2 | 0.457 | 16.18
| 101010004 | OFICIAL | hh | 1 | 0.229 | 13.88
| 101010005 | PEON | hh | 5 | 1.143 | 12.52
| 01010100060002 | OPERADOR DE EQUIPO LIVIANO | hh | 1 | 0.229 | 16.67
Materiales
| 02190100010021 | CONCRETO PREMEZCLADO F'C=350 kg/cm2 | m3 |  | 1.02 | 263
Equipos
| 301010043 | HERRAMIENTAS | %MO |  | 3 | 29.11
| 00012900010006 | VIBRADOR PARA CONCRETO 4 HP 1.50" | hm | 1 | 0.229 | 5.28
| Partida | CONCRETO PREMEZCLADO fc=420 kg/cm2 - SOBRECIMIENTO REFORZADO
| Rendimiento | m3/DIA MO. 35.0000 EQ. 35.0000 |  |  | Costo unitario directo por: m3
| Código | Descripción Recurso | Unidad | Cuadrilla | Cantidad | Precio S/.
Mano de Obra
| 101010002 | CAPATAZ | hh | 0.1 | 0.023 | 17.8
| : ::ioiooo3 | OPERARIO | hh | 2 | 0.457 | 16.18
| 100010004 | OFICIAL | hh | 1 | 0.229 | 13.88
| 101010005 | PEON | hh | 5 | 1.143 | 12.52
| 01010100060002 | OPERADOR DE EQUIPO LIVIANO | hh | 1 | 0.229 | 16.67
Materiales
| 02190100010024 | CONCRETO PREMEZCLADO F'C=420 kg/cm2 | m3 |  | 1.02 | 290
Equipos
| 301010043 | HERRAMIENTAS | %MO |  | 3 | 29.11
| 00012900010006 | VIBRADOR PARA CONCRETO 4 HP 1.50" | hm | 1 | 0.229 | 5.28
| Partida | CONCRETO PREMEZCLADO f'c=175 kg/cm2 - MUROS Y TABIQUES
| Rendimiento | m3/DIA MO. 25.0000 EQ. 25.0000 |  |  | Costo unitario directo por: m3
| Código | Descripción Recurso | Unidad | Cuadrilla | Cantidad | Precio S/.
Mano de Obra
| 101010002 | CAPATAZ | hh | 0.1 | 0.032 | 17.8
| 101010003 | OPERARIO | hh | 2 | 0.64 | 16.18
| 101010004 | OFICIAL | hh | 1 | 0.32 | 13.88
| 2101010005 | PEON | hh | 4 | 1.28 | 12.52
| 01310100060002 | OPERADOR DE EQUIPO LIVIANO | hh | 1 | 0.32 | 16.67
Materiales
| 000190100010008 | CONCRETO PREMEZCLADO F'C=175 kg/cm2 | m3 |  | 1.02 | 215
| 02190500010001 | SERVICIO DE BOMBA DE CONCRETO | m3 |  | 1 | 36
Equipos
| 301010043 | HERRAMIENTAS | %MO |  | 3 | 36.73
| 03012900010006 | VIBRADOR PARA CONCRETO 4 HP 1.50" | hm | 1 | 0.32 | 5.28
| Partida | CONCRETO PREMEZCLADO fc=Z10 kg/cm2 - MUROS Y TABIQUES
| Rendimiento | m3/DIA MO. 25.0000 EQ. 25.0000 |  |  | Costo unitario directo por: m3
| Código | Descripción Recurso | Unidad | Cuadrilla | Cantidad | Precio S/.
Mano de Obra
| 101010002 | CAPATAZ | hh | 0.1 | 0.032 | 17.8
| 101010003 | OPERARIO | hh | 2 | 0.64 | 16.18
| 101010004 | OFICIAL | hh | 1 | 0.32 | 13.88
| 101010005 | PEON | hh | 4 | 1.28 | 12.52
| 01010100060002 | OPERADOR DE EQUIPO LIVIANO | hh | 1 | 0.32 | 16.67
Materiales
| 02190100010010 | CONCRETO PREMEZCLADO F'C=210 kg/cm2 | m3 |  | 1.02 | 227
| 02190500010001 | SERVICIO DE BOMBA DE CONCRETO | m3 |  | 1 | 36
Equipos
| 301010043 | HERRAMIENTAS | %MO |  | 3 | 36.73
| 03012900010006 | VIBRADOR PARA CONCRETO 4 HP 1.50" | hm | 1 | 0.32 | 5.28
| Partida | CONCRETO PREMEZCLADO fc=245 kg/cm2 - MUROS Y TABIQUES
| Rendimiento | m3/DIA MO. 25.0000 EQ. 25.0000 |  | Costo unitario directo por: m3
| Código | Descripción Recurso | Unidad | Cuadrilla | Cantidad | Precio S/.
Mano de Obra
| 101010002 | CAPATAZ | hh | 0.1 | 0.032 | 17.8
| 101010003 | OPERARIO | hh | 2 | 0.64 | 16.18
| 101010004 | OFICIAL | hh | 1 | 0.32 | 13.88
| 101010005 | PEON | hh | 4 | 1.28 | 12.52
| 01010100060002 | OPERADOR DE EQUIPO LIVIANO | hh | 1 | 0.32 | 16.67
Materiales
| 02190100010016 | CONCRETO PREMEZCLADO F'C=245 kg/cm2 | m3 |  | 1.02 | 233
| 02190500010001 | SERVICIO DE BOMBA DE CONCRETO | m3 |  | 1 | 36
Equipos
| 301010043 | HERRAMIENTAS | %MO |  | 3 | 36.73
| 03012900010006 | VIBRADOR PARA CONCRETO 4 HP 1.50" | hm | 1 | 0.32 | 5.28
| Partida | CONCRETO PREMEZCLADO f c=280 kg/cm2 - MUROS Y TABIQUES
| Rendimiento | m3/DIA MO. 25.0000 EQ. 25.0000 |  | Costo unitario directo por: m3
| Código | Descripción Recurso | Unidad | Cuadrilla | Cantidad | Precio S/.
Mano de Obra
| 101010002 | CAPATAZ | hh | 0.1 | 0.032 | 17.8
| 101010003 | OPERARIO | hh | 2 | 0.64 | 16.18
| 101010004 | OFICIAL | hh | 1 | 0.32 | 13.88
| 101010005 | PEON | hh | 4 | 1.28 | 12.52
| 01010100060002 | OPERADOR DE EQUIPO LIVIANO | hh | 1 | 0.32 | 16.67
Materiales
| 02190100010017 | CONCRETO PREMEZCLADO F'C=280 kg/cm2 | m3 |  | 1.02 | 242
| 02190500010001 | SERVICIO DE BOMBA DE CONCRETO | m3 |  | 1 | 36
Equipos
| 301010043 | HERRAMIENTAS | %MO |  | 3 | 36.73
| 03012900010006 | VIBRADOR PARA CONCRETO 4 HP 1.50" | hm | 1 | 0.32 | 5.28
| Partida | CONCRETO PREMEZCLADO fc=315 kg/cm2 - MUROS Y TABIQUES
| Rendimiento | m3/DIA MO. 25.0000 EQ. 25.0000 |  |  | Costo unitario directo por: m3
| Código | Descripción Recurso | Unidad | Cuadrilla | Cantidad | Precio S/.
Mano de Obra
| 2101010002 | CAPATAZ | hh | 0.1 | 0.032 | 17.8
| C101010003 | OPERARIO | hh | 2 | 0.64 | 16.18
| 2101010004 | OFICIAL | hh | 1 | 0.32 | 13.88
| 1101010005 | PEON | hh | 4 | 1.28 | 12.52
| :1110100060002 | OPERADOR DE EQUIPO LIVIANO | hh | 1 | 0.32 | 16.67
Materiales
| :2190100010020 | CONCRETO PREMEZCLADO F'C=315 kg/cm2 | m3 |  | 1.02 | 250
| 12190500010001 | SERVICIO DE BOMBA DE CONCRETO | m3 |  | 1 | 36
Equipos
| 311010043 | HERRAMIENTAS | %MO |  | 3 | 36.73
| 15112900010006 | VIBRADOR PARA CONCRETO 4 HP 1.50" | hm | 1 | 0.32 | 5.28
| Partida | CONCRETO PREMEZCLADO fc=350 kg/cm2 - MUROS Y TABIQUES
| Rendimiento | m3/DIA MO. 25.0000 EQ. 25.0000 |  |  | Costo unitario directo por : m3
| Código | Descripción Recurso | Unidad | Cuadrilla | Cantidad | Precio S/. | Parcial S/.
Mano de Obra
| 1121010002 | CAPATAZ | hh | 0.1 | 0.032 | 17.8
| 1121010003 | OPERARIO | hh | 2 | 0.64 | 16.18
| 1121010004 | OFICIAL | hh | 1 | 0.32 | 13.88
| 1121010005 | PEON | hh | 4 | 1.28 | 12.52
| :.110100060002 | OPERADOR DE EQUIPO LIVIANO | hh | 1 | 0.32 | 16.67
Materiales
| 3130100010021 | CONCRETO PREMEZCLADO F'C=350 kg/cm2 | m3 |  | 1.02 | 263
| . . : loooi | SERVICIO DE BOMBA DE CONCRETO | m3 |  | 1 | 36
Equipos
| :-111043 | HERRAMIENTAS | %MO |  | 3 | 36.73
| 10010006 | VIBRADOR PARA CONCRETO 4 HP 1.50" | hm | 1 | 0.32 | 5.28
CONCRETO PREMEZCLADO fc=420 kg/cm2 - MUROS Y TABIQUES
| Rendimiento | m3/DIA MO. 25.0000 EQ. 25.0000 |  | Costo unitario directo por: m3
| Código | Descripción Recurso | Unidad | Cuadrilla | Cantidad | Precio S/.
Mano de Obra
| 2X1C10002 | CAPATAZ | hh | 0.1 | 0.032 | 17.8
| HG2C10003 | OPERARIO | hh | 2 | 0.64 | 16.18
| 2323210004 | OFICIAL | hh | 1 | 0.32 | 13.88
| 211X10005 | PEON | hh | 4 | 1.28 | 12.52
| 3110260002 | OPERADOR DE EQUIPO LIVIANO | hh | 1 | 0.32 | 16.67
Materiales
| .. -130010024 | CONCRETO PREMEZCLADO F'C=420 kg/cm2 | m3 |  | 1.02 | 290
| —500010001 | SERVICIO DE BOMBA DE CONCRETO | m3 |  | 1 | 36
Equipos
| HEB21JM3 | HERRAMIENTAS | %MO |  | 3 | 36.73
| 33300010006 | VIBRADOR PARA CONCRETO 4 HP 1.50" | hm | 1 | 0.32 | 5.28
| Partida | CONCRETO PREMEZCLADO fc=175 kg/cm2 - COLUMNAS
| Rendimiento | m3/DIA MO. 30.0000 EQ. 30.0000 |  |  | Costo unitario directo por: m3
| Código | Descripción Recurso | Unidad | Cuadrilla | Cantidad | Precio S/.
Mano de Obra
| 101010002 | CAPATAZ | hh | 0.1 | 0.027 | 17.8
| 101010003 | OPERARIO | hh | 2 | 0.533 | 16.18
| 101010004 | OFICIAL | hh | 1 | 0.267 | 13.88
| 101010005 | PEON | hh | 4 | 1.067 | 12.52
| 01010100060002 | OPERADOR DE EQUIPO LIVIANO | hh | 1 | 0.267 | 16.67
Materiales
| 02190100010008 | CONCRETO PREMEZCLADO F'C=175 kg/cm2 | m3 |  | 1.02 | 215
| 02190500010001 | SERVICIO DE BOMBA DE CONCRETO | m3 |  | 1 | 36
Equipos
| 301010043 | HERRAMIENTAS | %MO |  | 3 | 30.62
| 03012900010006 | VIBRADOR PARA CONCRETO 4 HP 1.50" | hm | 1 | 0.267 | 5.28
| Partida | CONCRETO PREMEZCLADO fc=210 kg/cm2 - COLUMNAS
| Rendimiento | m3/DIA MO. 30.0000 EQ. 30.0000 |  |  | Costo unitario directo por: m3
| Código | Descripción Recurso | Unidad | Cuadrilla | Cantidad | Precio S/.
Mano de Obra
| 101010002 | CAPATAZ | hh | 0.1 | 0.027 | 17.8
| 101010003 | OPERARIO | hh | 2 | 0.533 | 16.18
| 101010004 | OFICIAL | hh | 1 | 0.267 | 13.88
| 101010005 | PEON | hh | 4 | 1.067 | 12.52
| 01010100060002 | OPERADOR DE EQUIPO LIVIANO | hh | 1 | 0.267 | 16.67
Materiales
| 02190100010010 | CONCRETO PREMEZCLADO F’C=210 kg/cm2 | m3 |  | 1.02 | 227
| 02190500010001 | SERVICIO DE BOMBA DE CONCRETO | m3 |  | 1 | 36
Equipos
| 301010043 | HERRAMIENTAS | %MO |  | 3 | 30.62
| 03012900010006 | VIBRADOR PARA CONCRETO 4 HP 1.50" | hm | 1 | 0.267 | 5.28
| Partida | CONCRETO PREMEZCLADO fc=245 kg/cm2 - COLUMNAS
| Rendimiento | m3/DIA MO. 30.0000 EQ. 30.0000 |  |  | Costo unitario directo por: m3
| Código | Descripción Recurso | Unidad | Cuadrilla | Cantidad | Precio S/.
Mano de Obra
| 101010002 | CAPATAZ | hh | 0.1 | 0.027 | 17.8
| 101010003 | OPERARIO | hh | 2 | 0.533 | 16.18
| 101010004 | OFICIAL | hh | 1 | 0.267 | 13.88
| 101010005 | PEON | hh | 4 | 1.067 | 12.52
| 01010100060002 | OPERADOR DE EQUIPO LIVIANO | hh | 1 | 0.267 | 16.67
Materiales
| 02190100010016 | CONCRETO PREMEZCLADO F'C=245 kg/cm2 | m3 |  | 1.02 | 233
| 02190500010001 | SERVICIO DE BOMBA DE CONCRETO | m3 |  | 1 | 36
Equipos
| 301010043 | HERRAMIENTAS | %MO |  | 3 | 30.62
| 03012900010006 | VIBRADOR PARA CONCRETO 4 HP 1.50" | hm | 1 | 0.267 | 5.28
| Partida | CONCRETO PREMEZCLADO fc=280 kg/cm2 - COLUMNAS
| Rendimiento | m3/DIA MO. 30.0000 EQ. 30.0000 |  |  | Costo unitario directo por: m3
| Código | Descripción Recurso | Unidad | Cuadrilla | Cantidad | Precio S/.
Mano de Obra
| 2101010002 | CAPATAZ | hh | 0.1 | 0.027 | 17.8
| 101010003 | OPERARIO | hh | 2 | 0.533 | 16.18
| 101010004 | OFICIAL | hh | 1 | 0.267 | 13.88
| 101010005 | PEON | hh | 4 | 1.067 | 12.52
| :1010100060002 | OPERADOR DE EQUIPO LIVIANO | hh | 1 | 0.267 | 16.67
Materiales
| 12190100010017 | CONCRETO PREMEZCLADO F'C=280 kg/cm2 | m3 |  | 1.02 | 242
| 12190500010001 | SERVICIO DE BOMBA DE CONCRETO | m3 |  | 1 | 36
Equipos
| 301010043 | HERRAMIENTAS | %MO |  | 3 | 30.62
| 3012900010006 | VIBRADOR PARA CONCRETO 4 HP 1.50" | hm | 1 | 0.267 | 5.28
| Partida | CONCRETO PREMEZCLADO f'c=315 kg/cmZ - COLUMNAS
| Rendimiento | m3/DIA MO. 30.0000 EQ. 30.0000 |  |  | Costo unitario directo por: m3
| Código | Descripción Recurso | Unidad | Cuadrilla | Cantidad | Precio S/.
Mano de Obra
| 2131010002 | CAPATAZ | hh | 0.1 | 0.027 | 17.8
| C131010003 | OPERARIO | hh | 2 | 0.533 | 16.18
| 2121010004 | OFICIAL | hh | 1 | 0.267 | 13.88
| 2131010005 | PEON | hh | 4 | 1.067 | 12.52
| 21212100060002 | OPERADOR DE EQUIPO LIVIANO | hh | 1 | 0.267 | 16.67
Materiales
| 23190100010020 | CONCRETO PREMEZCLADO F'C=315 kg/cm2 | m3 |  | 1.02 | 250
| 2219C500010001 | SERVICIO DE BOMBA DE CONCRETO | m3 |  | 1 | 36
Equipos
| 3C1D10043 | HERRAMIENTAS | %MO |  | 3 | 30.62
| 3212900010006 | VIBRADOR PARA CONCRETO 4 HP 1.50" | hm | 1 | 0.267 | 5.28
| Partida | CONCRETO PREMEZCLADO f’c=350 kg/cm2 - COLUMNAS
| Rendimiento | m3/DIA MO. 30.0000 EQ. 30.0000 |  |  | Costo unitario directo por: m3
| Código | Descripción Recurso | Unidad | Cuadrilla | Cantidad | Precio S/.
Mano de Obra
| HE22C10002 | CAPATAZ | hh | 0.1 | 0.027 | 17.8
| IK21310003 | OPERARIO | hh | 2 | 0.533 | 16.18
| 33210004 | OFICIAL | hh | 1 | 0.267 | 13.88
| HI3210005 | PEON | hh | 4 | 1.067 | 12.52
| .:: : 50002 | OPERADOR DE EQUIPO LIVIANO | hh | 1 | 0.267 | 16.67
Materiales
| 13:110:10021 | CONCRETO PREMEZCLADO F'C=350 kg/cm2 | m3 |  | 1.02 | 263
| _ 325 20210001 | SERVICIO DE BOMBA DE CONCRETO | m3 |  | 1 | 36
Equipos
| 210043 | HERRAMIENTAS | %MO |  | 3 | 30.62
| 3212900010006 | VIBRADOR PARA CONCRETO 4 HP 1.50" | hm | 1 | 0.267 | 5.28
| Partida | CONCRETO PREMEZCLADO fc=420 kg/cm2 - COLUMNAS
| Rendimiento | m3/DIA MO. 30.0000 EQ. 30.0000 |  |  | Costo unitario directo por: m3
| Código | Descripción Recurso | Unidad | Cuadrilla | Cantidad | Precio S/.
Mano de Obra
| 101010002 | CAPATAZ | hh | 0.1 | 0.027 | 17.8
| 101010003 | OPERARIO | hh | 2 | 0.533 | 16.18
| 101010004 | OFICIAL | hh | 1 | 0.267 | 13.88
| 101010005 | PEON | hh | 4 | 1.067 | 12.52
| 1010100060002 | OPERADOR DE EQUIPO LIVIANO | hh | 1 | 0.267 | 16.67
Materiales
| 2190100010024 | CONCRETO PREMEZCLADO F'C=420 kg/cm2 | m3 |  | 1.02 | 290
| 2190500010001 | SERVICIO DE BOMBA DE CONCRETO | m3 |  | 1 | 36
Equipos
| 301010043 | HERRAMIENTAS | %MO |  | 3 | 30.62
| 3012900010006 | VIBRADOR PARA CONCRETO 4 HP 1.50" | hm | 1 | 0.267 | 5.28
| Partida | CONCRETO PREMEZCLADO f'c=175 kg/cm2 - VIGAS
| Rendimiento | m3/DIA MO. 60.0000 EQ. 60.0000 |  |  | Costo unitario directo por: m3
| Código | Descripción Recurso | Unidad | Cuadrilla | Cantidad | Precio S/.
Mano de Obra
| 101010002 | CAPATAZ | hh | 0.1 | 0.013 | 17.8
| 101010003 | OPERARIO | hh | 2 | 0.267 | 16.18
| 101010004 | OFICIAL | hh | 1 | 0.133 | 13.88
| 101010005 | PEON | hh | 4 | 0.533 | 12.52
| 1010100060002 | OPERADOR DE EQUIPO LIVIANO | hh | 1 | 0.133 | 16.67
Materiales
| 2190100010008 | CONCRETO PREMEZCLADO F'C=175 kg/cm2 | m3 |  | 1.02 | 215
| 2190500010001 | SERVICIO DE BOMBA DE CONCRETO | m3 |  | 1 | 36
Equipos
| 301010043 | HERRAMIENTAS | %MO |  | 3 | 15.29
| 3012900010006 | VIBRADOR PARA CONCRETO 4 HP 1.50" | hm | 1 | 0.133 | 5.28
| Partida | CONCRETO PREMEZCLADO f c=210 kg/cm2 - VIGAS
| Rendimiento | m3/DIA MO. 60.0000 EQ. 60.0000 |  | Costo unitario directo |  | por: m3
| Código | Descripción Recurso | Unidad | Cuadrilla | Cantidad | Precio S/.
Mano de Obra
| 101010002 | CAPATAZ | hh | 0.1 | 0.013 | 17.8
| 101010003 | OPERARIO | hh | 2 | 0.267 | 16.18
| 101010004 | OFICIAL | hh | 1 | 0.133 | 13.88
| 101010005 | PEON | hh | 4 | 0.533 | 12.52
| 01010100060002 | OPERADOR DE EQUIPO LIVIANO | hh | 1 | 0.133 | 16.67
Materiales
| 02190100010010 | CONCRETO PREMEZCLADO F'C=210 kg/cm2 | m3 |  | 1.02 | 227
| 02190500010001 | SERVICIO DE BOMBA DE CONCRETO | m3 |  | 1 | 36
Equipos
| 301010043 | HERRAMIENTAS | %MO |  | 3 | 15.29
| 03012900010006 | VIBRADOR PARA CONCRETO 4 HP 1.50" | hm | 1 | 0.133 | 5.28
| Partida | CONCRETO PREMEZCLADO f'c=245 kg/cm2 - VIGAS
| Rendimiento | m3/DIA MO. 60.0000 EQ. 60.0000 |  |  | Costo unitario directo por: m3 |  | 290.11 Parcial S/. 0.23 4.32 1.85 6.67 2.22 15.29 237.66 36.00 273.66 0.46 0.70 1.16
| Código | Descripción Recurso | Unidad | Cuadrilla | Cantidad | Precio S/. | Parcial S/.
Mano de Obra
|  | CAPATAZ | HH | 0.1 | 0.013
|  | OPERARIO | HH | 2 | 0.267
|  | OFICIAL | HH | 1 | 0.133
|  | PEON | HH | 4 | 0.533
|  | OPERADOR DE EQUIPO LIVIANO | HH | 1 | 0.133
MATERIALES
|  | CONCRETO PREMEZCLADO F’C=245 kg/cm2 | m3 |  | 1.02
|  | SERVICIO DE BOMBA DE CONCRETO | m3 |  | 1
Equipos
|  | HERRAMIENTAS | %mo |  | 3
|  | VIBRADOR PARA CONCRETO 4 HP 1.50" | HM | 1 | 0.133
| Partida | CONCRETO PREMEZCLADO f'c=280 kg/cm2 - VIGAS
| Rendimiento | m3/DIA MO. 60.0000 EQ. 60.0000 |  | Costo unitario directo por: m3 |  |  | 299.29
| Código | Descripción Recurso | Unidad | Cuadrilla | Cantidad | Precio S/. | Parcial S/.
Mano de Obra
| 2121010002 | CAPATAZ | hh | 0.1 | 0.013 | 17.8 | 0.23
| 21212110003 | OPERARIO | hh | 2 | 0.267 | 16.18 | 4.32
| 2121010004 | OFICIAL | hh | 1 | 0.133 | 13.88 | 1.85
| 321010005 | PEON | hh | 4 | 0.533 | 12.52 | 6.67
| 32123100060002 | OPERADOR DE EQUIPO LIVIANO | hh | 1 | 0.133 | 16.67 | 2.22
Materiales
| nm 00010017 | CONCRETO PREMEZCLADO F'C=280 kg/cm2 | m3 |  | 1.02 | 242 | 246.84
| ..-2 2 :ioooi | SERVICIO DE BOMBA DE CONCRETO | m3 |  | 1 | 36 | 36
Equipos
| 30210043 | HERRAMIENTAS | %MO |  | 3 | 15.29 | 0.46
| rioooe | VIBRADOR PARA CONCRETO 4 HP 1.50" | hm | 1 | 0.133 | 5.28 | 0.7
| Partida | CONCRETO PREMEZCLADO fc=315 kg/cm2 - VIGAS
| Rendimiento | m3/DIA MO. 60.0000 EQ. 60.0000 |  | Costo unitario directo por: m3 |  |  | 307.45
|  | Descripción Recurso | Unidad | Cuadrilla | Cantidad | Precio S/. | Parcial S/.
Mano de Obra
| 3nnciooo2 | CAPATAZ | hh | 0.1 | 0.013 | 17.8 | 0.23
| 30X1210003 | OPERARIO | hh | 2 | 0.267 | 16.18 | 4.32
| 30210004 | OFICIAL | hh | 1 | 0.133 | 13.88 | 1.85
| Twrrrm | PEON | hh | 4 | 0.533 | 12.52 | 6.67
| ■■0100060002 | OPERADOR DE EQUIPO LIVIANO | hh | 1 | 0.133 | 16.67 | 2.22
Materiales
| «3H00C10020 | CONCRETO PREMEZCLADO F'C=315 kg/cm2 | m3 |  | 1.02 | 250 | 255
| 2 _i302C 22301 | SERVICIO DE BOMBA DE CONCRETO | m3 |  | 1 | 36 | 36
Equipos
| ■033043 | HERRAMIENTAS | %MO |  | 3 | 15.29 | 0.46
| ■0300010006 | VIBRADOR PARA CONCRETO 4 HP 1.50" | hm | 1 | 0.133 | 5.28 | 0.7
| Partida | CONCRETO PREMEZCLADO f'c=350 kg/cm2 - VIGAS
| Rendimiento | m3/DIA MO. 60.0000 EQ. 60.0000 |  |  | Costo unitario directo por: m3
| Código | Descripción Recurso | Unidad | Cuadrilla | Cantidad | Precio S/.
Mano de Obra
| 101010002 | CAPATAZ | hh | 0.1 | 0.013 | 17.8
| 101010003 | OPERARIO | hh | 2 | 0.267 | 16.18
| 101010004 | OFICIAL | hh | 1 | 0.133 | 13.88
| 101010005 | PEON | hh | 4 | 0.533 | 12.52
| 01010100060002 | OPERADOR DE EQUIPO LIVIANO | hh | 1 | 0.133 | 16.67
Materiales
| 02190100010021 | CONCRETO PREMEZCLADO F’C=350 kg/cm2 | m3 |  | 1.02 | 263
| 02190500010001 | SERVICIO DE BOMBA DE CONCRETO | m3 |  | 1 | 36
Equipos
| 301010043 | HERRAMIENTAS | %MO |  | 3 | 15.29
| 03012900010006 | VIBRADOR PARA CONCRETO 4 HP 1.50" | hm | 1 | 0.133 | 5.28
| Partida | CONCRETO PREMEZCLADO f'c=420 kg/cm2 - VIGAS
| Rendimiento | m3/DIA MO. 60.0000 EQ. 60.0000 |  |  | Costo unitario directo por: m3
| Código | Descripción Recurso | Unidad | Cuadrilla | Cantidad | Precio S/.
Mano de Obra
| 101010002 | CAPATAZ | hh | 0.1 | 0.013 | 17.8
| 101010003 | OPERARIO | hh | 2 | 0.267 | 16.18
| 101010004 | OFICIAL | hh | 1 | 0.133 | 13.88
| 101010005 | PEON | hh | 4 | 0.533 | 12.52
| 01010100060002 | OPERADOR DE EQUIPO LIVIANO | hh | 1 | 0.133 | 16.67
Materiales
| 02190100010024 | CONCRETO PREMEZCLADO F'C=420 kg/cm2 | m3 |  | 1.02 | 290
| 02190500010001 | SERVICIO DE BOMBA DE CONCRETO | m3 |  | 1 | 36
Equipos
| 301010043 | HERRAMIENTAS | %MO |  | 3 | 15.29
| 03012900010006 | VIBRADOR PARA CONCRETO 4 HP 1.50" | hm | 1 | 0.133 | 5.28
| Partida | CONCRETO PREMEZCLADO fc=175 kg/cm2 - LOSA MACIZA
| Rendimiento | m3/DIA MO. 60.0000 EQ. 60.0000 |  |  | Costo unitario directo por: m3
| Código | Descripción Recurso | Unidad | Cuadrilla | Cantidad | Precio S/. 1
Mano de Obra
| 101010002 | CAPATAZ | hh | 0.1 | 0.013 | 17.8
| 101010003 | OPERARIO | hh | 2 | 0.267 | •16.18
| 101010004 | OFICIAL | hh | 1 | 0.133 | 13.88
| 101010005 | PEON | hh | 4 | 0.533 | 12.52
| 01010100060002 | OPERADOR DE EQUIPO LIVIANO | hh | 1 | 0.133 | 16.67
Materiales
| 02190100010008 | CONCRETO PREMEZCLADO F'C=175 kg/cm2 | m3 |  | 1.02 | 215
| 02190500010001 | SERVICIO DE BOMBA DE CONCRETO | m3 |  | 1 | 36
Equipos
| 301010043 | HERRAMIENTAS | %MO |  | 3 | 15.29
| 03012900010006 | VIBRADOR PARA CONCRETO 4 HP 1.50" | hm | 1 | 0.133 | 5.28
| Partida | CONCRETO PREMEZCLADO fc=210 kg/cm2 - LOSA MACIZA
| Rendimiento | m3/DIA MO. 60.0000 EQ. 60.0000 |  |  | Costo unitario directo por: m3
| Código | Descripción Recurso | Unidad | Cuadrilla | Cantidad | Precio S/.
Mano de Obra
| 101010002 | CAPATAZ | hh | 0.1 | 0.013 | 17.8
| 101010003 | OPERARIO | hh | 2 | 0.267 | 16.18
| 101010004 | OFICIAL | hh | 1 | 0.133 | 13.88
| 101010005 | PEON | hh | 4 | 0.533 | 12.52
| 1010100060002 | OPERADOR DE EQUIPO LIVIANO | hh | 1 | 0.133 | 16.67
Materiales
| 2190100010010 | CONCRETO PREMEZCLADO F'C=210 kg/cm2 | m3 |  | 1.02 | 227
| 2190500010001 | SERVICIO DE BOMBA DE CONCRETO | m3 |  | 1 | 36
Equipos
| 301010043 | HERRAMIENTAS | %MO |  | 3 | 15.29
| 3012900010006 | VIBRADOR PARA CONCRETO 4 HP 1.50" | hm | 1 | 0.133 | 5.28
| Partida | CONCRETO PREMEZCLADO fc=245 kg/cm2 - LOSA MACIZA
| Rendimiento | m3/DIA MO. 60.0000 EQ. 60.0000 |  |  | Costo unitario directc | i por: m3
| Código | Descripción Recurso | Unidad | Cuadrilla | Cantidad | Precio S/.
Mano de Obra
| 101010002 | CAPATAZ | hh | 0.1 | 0.013 | 17.8
| 101010003 | OPERARIO | hh | 2 | 0.267 | 16.18
| 101010004 | OFICIAL | hh | 1 | 0.133 | 13.88
| 101010005 | PEON | hh | 4 | 0.533 | 12.52
| 01010100060002 | OPERADOR DE EQUIPO LIVIANO | hh | 1 | 0.133 | 16.67
Materiales
| 02190100010016 | CONCRETO PREMEZCLADO F'C=245 kg/cm2 | m3 |  | 1.02 | 233
| C2190500010001 | SERVICIO DE BOMBA DE CONCRETO | m3 |  | 1 | 36
Equipos
| 301010043 | HERRAMIENTAS | %MO |  | 3 | 15.29
| 3312900010006 | VIBRADOR PARA CONCRETO 4 HP 1.50" | hm | 1 | 0.133 | 5.28
| Partida | CONCRETO PREMEZCLADO fc=280 kg/cm2 - LOSA MACIZA
| Rendimiento | m3/DIA MO. 60.0000 EQ. 60.0000 |  | Costo unitario directo por: m3
| Código | Descripción Recurso | Unidad | Cuadrilla | Cantidad | Precio S/.
Mano de Obra
| 1010002 | CAPATAZ | hh | 0.1 | 0.013 | 17.8
| HC1010003 | OPERARIO | hh | 2 | 0.267 | 16.18
| EC1010004 | OFICIAL | hh | 1 | 0.133 | 13.88
| 1101310005 | PEON | hh | 4 | 0.533 | 12.52
| OOl 1100060002 | OPERADOR DE EQUIPO LIVIANO | hh | 1 | 0.133 | 16.67
Materiales
| •— y-rwmnni7 | CONCRETO PREMEZCLADO F’C=280 kg/cm2 | m3 |  | 1.02 | 242
| BES0500010001 | SERVICIO DE BOMBA DE CONCRETO | m3 |  | 1 | 36
Equipos
| mmm i-'s | HERRAMIENTAS | %MO |  | 3 | 15.29
| ■B_3XC 10006 | VIBRADOR PARA CONCRETO 4 HP 1.50" | hm | 2 | 0.267 | 5.28
| Partida | CONCRETO PREMEZCLADO fc=315 kg/cm2 - LOSA MACIZA
| Rendimiento | m3/DIA MO. 60.0000 EQ. 60.0000 |  |  | Costo unitario directo por: m3
| Código | Descripción Recurso | Unidad | Cuadrilla | Cantidad | Precio S/.
Mano de Obra
| 101010002 | CAPATAZ | hh | 0.1 | 0.013 | 17.8
| 101010003 | OPERARIO | hh | 2 | 0.267 | 16.18
| 101010004 | OFICIAL | hh | 1 | 0.133 | 13.88
| 101010005 | PEON | hh | 4 | 0.533 | 12.52
| 01010100060002 | OPERADOR DE EQUIPO LIVIANO | hh | 1 | 0.133 | 16.67
Materiales
| 02190100010020 | CONCRETO PREMEZCLADO F'C=315 kg/cm2 | m3 |  | 1.02 | 250
| 02190500010001 | SERVICIO DE BOMBA DE CONCRETO | m3 |  | 1 | 36
Equipos
| 301010043 | HERRAMIENTAS | %MO |  | 3 | 15.29
| 03012900010006 | VIBRADOR PARA CONCRETO 4 HP 1.50" | hm | 1 | 0.133 | 5.28
| Partida | CONCRETO PREMEZCLADO fc=350 kg/cm2 - LOSA MACIZA
| Rendimiento | m3/DIA MO. 60.0000 EQ. 60.0000 |  |  | Costo unitario directo por: m3
| Código | Descripción Recurso | Unidad | Cuadrilla | Cantidad | Precio S/.
Mano de Obra
| 101010002 | CAPATAZ | hh | 0.1 | 0.013 | 17.8
| 101010003 | OPERARIO | hh | 2 | 0.267 | 16.18
| 101010004 | OFICIAL | hh | 1 | 0.133 | 13.88
| 101010005 | PEON | hh | 4 | 0.533 | 12.52
| 01010100060002 | OPERADOR DE EQUIPO LIVIANO | hh | 1 | 0.133 | 16.67
Materiales
| 02190100010021 | CONCRETO PREMEZCLADO F'C=350 kg/cm2 | m3 |  | 1.02 | 263
| 02190500010001 | SERVICIO DE BOMBA DE CONCRETO | m3 |  | 1 | 36
Equipos
| 301010043 | HERRAMIENTAS | %MO |  | 3 | 15.29
| 03012900010006 | VIBRADOR PARA CONCRETO 4 HP 1.50" | hm | 1 | 0.133 | 5.28
| Partida | CONCRETO PREMEZCLADO f'c=420 kg/cm2 - LOSA MACIZA
| Rendimiento | m3/DIA MO. 60.0000 EQ. 60.0000 |  |  | Costo unitario directo por: m3
| Código | Descripción Recurso | Unidad | Cuadrilla | Cantidad | Precio S/.
Mano de Obra
| 101010002 | CAPATAZ | hh | 0.1 | 0.013 | 17.8
| 101010003 | OPERARIO | hh | 2 | 0.267 | 16.18
| 101010004 | OFICIAL | hh | 1 | 0.133 | 13.88
| 101010005 | PEON | hh | 4 | 0.533 | 12.52
| 01010100060002 | OPERADOR DE EQUIPO LIVIANO | hh | 1 | 0.133 | 16.67
Materiales
| 02190100010024 | CONCRETO PREMEZCLADO F'C=420 kg/cm2 | m3 |  | 1.02 | 290
| 02190500010001 | SERVICIO DE BOMBA DE CONCRETO | m3 |  | 1 | 36
Equipos
| 301010043 | HERRAMIENTAS | %MO |  | 3 | 15.29
| 03012900010006 | VIBRADOR PARA CONCRETO 4 HP 1.50" | hm | 1 | 0.133 | 5.28
| Partida | CONCRETO PREMEZCLADO fc=175 kg/cm2 - LOSA ALIGERADA
| Rendimiento | m3/DIA MO. 60.0000 EQ. 60.0000 |  |  | Costo unitario directo por: m3
| Código | Descripción Recurso | Unidad | Cuadrilla | Cantidad | Precio S/.
Mano de Obra
| 101010002 | CAPATAZ | hh | 0.1 | 0.013 | 17.8
| 101010003 | OPERARIO | hh | 2 | 0.267 | 16.18
| 101010004 | OFICIAL | hh | 1 | 0.133 | 13.88
| 101010005 | PEON | hh | 4 | 0.533 | 12.52
| 01010100060002 | OPERADOR DE EQUIPO LIVIANO | hh | 1 | 0.133 | 16.67
Materiales
| 02190100010008 | CONCRETO PREMEZCLADO F'C=175 kg/em2 | m3 |  | 1.02 | 215
| 02190500010001 | SERVICIO DE BOMBA DE CONCRETO | m3 |  | 1 | 36
Equipos
| 301010043 | HERRAMIENTAS | %MO |  | 3 | 15.29
| 3012900010006 | VIBRADOR PARA CONCRETO 4 HP 1.50" | hm | 1 | 0.133 | 5.28
| Partida | CONCRETO PREMEZCLADO f'c=210 kg/cm2 - LOSA ALIGERADA
| Rendimiento | m3/DIA MO. 60.0000 EQ. 60.0000 |  |  | Costo unitario directo por: m3
| Código | Descripción Recurso | Unidad | Cuadrilla | Cantidad | Precio S/.
Mano de Obra
| :101010002 | CAPATAZ | hh | 0.1 | 0.013 | 17.8
| :101010003 | OPERARIO | hh | 2 | 0.267 | 16.18
| 1101010004 | OFICIAL | hh | 1 | 0.133 | 13.88
| 1101010005 | PEON | hh | 4 | 0.533 | 12.52
| 11010100060002 | OPERADOR DE EQUIPO LIVIANO | hh | 1 | 0.133 | 16.67
Materiales
| 11190100010010 | CONCRETO PREMEZCLADO F'C=210 kg/cm2 | m3 |  | 1.02 | 227
| 12190500010001 | SERVICIO DE BOMBA DE CONCRETO | m3 |  | 1 | 36
Equipos
| 301010043 | HERRAMIENTAS | %MO |  | 3 | 15.29
| 3012900010006 | VIBRADOR PARA CONCRETO 4 HP 1.50" | hm | 1 | 0.133 | 5.28
| Partida | CONCRETO PREMEZCLADO fc=245 kg/cm2 - LOSA ALIGERADA
| Rendimiento | m3/DIA MO. 60.0000 EQ. 60.0000 |  |  | Costo unitario directo por: m3
| Código | Descripción Recurso | Unidad | Cuadrilla | Cantidad | Precio S/.
Mano de Obra
| 1101010002 | CAPATAZ | hh | 0.1 | 0.013 | 17.8
| 1101010003 | OPERARIO | hh | 2 | 0.267 | 16.18
| 1101010004 | OFICIAL | hh | 1 | 0.133 | 13.88
| 1101010005 | PEON | hh | 4 | 0.533 | 12.52
| <N 8 O UD O 8 tH 0 1 | OPERADOR DE EQUIPO LIVIANO | hh | 1 | 0.133 | 16.67
Materiales
| 11190100010016 | CONCRETO PREMEZCLADO F'C=245 kg/cm2 | m3 |  | 1.02 | 233
| 22150500010001 | SERVICIO DE BOMBA DE CONCRETO | m3 |  | 1 | 36
Equipos
| 3C1010043 | HERRAMIENTAS | %MO |  | 3 | 15.29
| 11112900010006 | VIBRADOR PARA CONCRETO 4 HP 1.50" | hm | 1 | 0.133 | 5.28
| Partida | CONCRETO PREMEZCLADO f'c=280 kg/cm2 - LOSA ALIGERADA
| Rendimiento | m3/DIA MO. 60.0000 EQ. 60.0000 |  |  | Costo unitario directo por: m3
| Código | Descripción Recurso | Unidad | Cuadrilla | Cantidad | Precio S/.
Mano de Obra
| 101010002 | CAPATAZ | hh | 0.1 | 0.013 | 17.8
| 101010003 | OPERARIO | hh | 2 | 0.267 | 16.18
| 101010004 | OFICIAL | hh | 1 | 0.133 | 13.88
| 101010005 | PEON | hh | 4 | 0.533 | 12.52
| 01010100060002 | OPERADOR DE EQUIPO LIVIANO | hh | 1 | 0.133 | 16.67
Materiales
| 02190100010017 | CONCRETO PREMEZCLADO F'C=280 kg/cm2 | m3 |  | 1.02 | 242
| 02190500010001 | SERVICIO DE BOMBA DE CONCRETO | m3 |  | 1 | 36
Equipos
| 301010043 | HERRAMIENTAS | %MO |  | 3 | 15.29
| 03012900010006 | VIBRADOR PARA CONCRETO 4 HP 1.50" | hm | 1 | 0.133 | 5.28
| Partida | CONCRETO PREMEZCLADO fc=315 kg/cm2 - LOSA ALIGERADA
| Rendimiento | m3/DIA MO. 60.0000 EQ. 60.0000 |  |  | Costo unitario directo por: m3
| Código | Descripción Recurso | Unidad | Cuadrilla | Cantidad | Precio S/.
Mano de Obra
| 101010002 | CAPATAZ | hh | 0.1 | 0.013 | 17.8
| 101010003 | OPERARIO | hh | 2 | 0.267 | 16.18
| 101010004 | OFICIAL | hh | 1 | 0.133 | 13.88
| 101010005 | PEON | hh | 4 | 0.533 | 12.52
| 01010100060002 | OPERADOR DE EQUIPO LIVIANO | hh | 1 | 0.133 | 16.67
Materiales
| 02190100010020 | CONCRETO PREMEZCLADO F'C=315 kg/cm2 | m3 |  | 1.02 | 250
| 02190500010001 | SERVICIO DE BOMBA DE CONCRETO | m3 |  | 1 | 36
Equipos
| 301010043 | HERRAMIENTAS | %MO |  | 3 | 15.29
| 03012900010006 | VIBRADOR PARA CONCRETO 4 HP 1.50" | hm | 1 | 0.133 | 5.28
| Partida | CONCRETO PREMEZCLADO f c=350 kg/cm2 - LOSA ALIGERADA
| Rendimiento | m3/DIA MO. 60.0000 EQ. 60.0000 |  | Costo unitario directo por : m3
| Código | Descripción Recurso | Unidad | Cuadrilla | Cantidad | Precio S/.
Mano de Obra
| 101010002 | CAPATAZ | hh | 0.1 | 0.013 | 17.8
| 101010003 | OPERARIO | hh | 2 | 0.267 | 16.18
| 101010004 | OFICIAL | hh | 1 | 0.133 | 13.88
| 101010005 | PEON | hh | 4 | 0.533 | 12.52
| 01010100060002 | OPERADOR DE EQUIPO LIVIANO | hh | 1 | 0.133 | 16.67
Materiales
| 02190100010021 | CONCRETO PREMEZCLADO F'C=350 kg/cm2 | m3 |  | 1.02 | 263
| 02190500010001 | SERVICIO DE BOMBA DE CONCRETO | m3 |  | 1 | 36
Equipos
| 301010043 | HERRAMIENTAS | %MO |  | 3 | 15.29
| 03012900010006 | VIBRADOR PARA CONCRETO 4 HP 1.50" | hm | 1 | 0.133 | 5.28
| Partida | CONCRETO PREMEZCLADO f'c=420 kg/cm2 - LOSA ALIGERADA
| Rendimiento | m3/DIA MO. 60.0000 EQ. 60.0000 |  |  | Costo unitario directo por: m3
| Código | Descripción Recurso | Unidad | Cuadrilla | Cantidad | Precio S/.
Mano de Obra
| 101010002 | CAPATAZ | hh | 0.1 | 0.013 | 17.8
| 101010003 | OPERARIO | hh | 2 | 0.267 | 16.18
| 101010004 | OFICIAL | hh | 1 | 0.133 | 13.88
| 101010005 | PEON | hh | 4 | 0.533 | 12.52
| 01010100060002 | OPERADOR DE EQUIPO LIVIANO | hh | 1 | 0.133 | 16.67
Materiales
| 02190100010024 | CONCRETO PREMEZCLADO F'C=420 kg/cm2 | m3 |  | 1.02 | 290
| 02190500010001 | SERVICIO DE BOMBA DE CONCRETO | m3 |  | 1 | 36
Equipos
| 301010043 | HERRAMIENTAS | %MO |  | 3 | 15.29
| 03012900010006 | VIBRADOR PARA CONCRETO 4 HP 1.50" | hm | 1 | 0.133 | 5.28
| Partida | CONCRETO PREMEZCLADO fc=175 kg/cm2 - ESCALERA
| Rendimiento | m3/DIA MO. 30.0000 EQ. 30.0000 |  |  | Costo unitario directo por: m3
| Código | Descripción Recurso | Unidad | Cuadrilla | Cantidad | Precio S/.
Mano de Obra
| 101010002 | CAPATAZ | hh | 0.1 | 0.027 | 17.8
| 101010003 | OPERARIO | hh | 2 | 0.533 | 16.18
| 101010004 | OFICIAL | hh | 1 | 0.267 | 13.88
| 101010005 | PEON | hh | 4 | 1.067 | 12.52
| 01010100060002 | OPERADOR DE EQUIPO LIVIANO | hh | 1 | 0.267 | 16.67
Materiales
| 02190100010008 | CONCRETO PREMEZCLADO F'C=175 kg/cm2 | m3 |  | 1.02 | 215
| 02190500010001 | SERVICIO DE BOMBA DE CONCRETO | m3 |  | 1 | 36
Equipos
| 301010043 | HERRAMIENTAS | %MO |  | 3 | 30.62
| 03012900010006 | VIBRADOR PARA CONCRETO 4 HP 1.50" | hm | 1 | 0.267 | 5.28
| Partida | CONCRETO PREMEZCLADO fc=210 kg/cm2 - ESCALERA
| Rendimiento | m3/DIA MO. 30.0000 EQ. 30.0000 |  |  | Costo unitario directo por: m3
| Código | Descripción Recurso | Unidad | Cuadrilla | Cantidad | Precio S/.
Mano de Obra
| 101010002 | CAPATAZ | hh | 0.1 | 0.027 | 17.8
| 101010003 | OPERARIO | hh | 2 | 0.533 | 16.18
| 101010004 | OFICIAL | hh | 1 | 0.267 | 13.88
| 101010005 | PEON | hh | 4 | 1.067 | 12.52
| 01010100060002 | OPERADOR DE EQUIPO LIVIANO | hh | 1 | 0.267 | 16.67
Materiales
| 02190100010010 | CONCRETO PREMEZCLADO F'C=210 kg/cm2 | m3 |  | 1.02 | 227
| 02190500010001 | SERVICIO DE BOMBA DE CONCRETO | m3 |  | 1 | 36
Equipos
| 301010043 | HERRAMIENTAS | %MO |  | 3 | 30.62
| 03012900010006 | VIBRADOR PARA CONCRETO 4 HP 1.50" | hm | 1 | 0.267 | 5.28
| Partida | CONCRETO PREMEZCLADO fc=245 kg/cm2 - ESCALERA
| Rendimiento | m3/DIA MO. 30.0000 EQ. 30.0000 |  |  | Costo unitario directo por: m3
| Código | Descripción Recurso | Unidad | Cuadrilla | Cantidad | Precio S/.
Mano de Obra
| 101010002 | CAPATAZ | hh | 0.1 | 0.027 | 17.8
| 101010003 | OPERARIO | hh | 2 | 0.533 | 16.18
| 101010004 | OFICIAL | hh | 1 | 0.267 | 13.88
| 101010005 | PEON | hh | 4 | 1.067 | 12.52
| 01010100060002 | OPERADOR DE EQUIPO LIVIANO | hh | 1 | 0.267 | 16.67
Materiales
| 02190100010016 | CONCRETO PREMEZCLADO F'C=245 kg/cm2 | m3 |  | 1.02 | 233
| 02190500010001 | SERVICIO DE BOMBA DE CONCRETO | m3 |  | 1 | 36
Equipos
| 301010043 | HERRAMIENTAS | %MO |  | 3 | 30.62
| 03012900010006 | VIBRADOR PARA CONCRETO 4 HP 1.50" | hm | 1 | 0.267 | 5.28
| Partida | CONCRETO PREMEZCLADO f'c=280 kg/cm2 - ESCALERA
| Rendimiento | m3/DIA MO. 30.0000 EQ. 30.0000 |  |  | Costo unitario directo | por: m3
| Código | Descripción Recurso | Unidad | Cuadrilla | Cantidad | Precio S/.
Mano de Obra
| 101010002 | CAPATAZ | hh | 0.1 | 0.027 | 17.8
| 101010003 | OPERARIO | hh | 2 | 0.533 | 16.18
| 101010004 | OFICIAL | hh | 1 | 0.267 | 13.88
| 101010005 | PEON | hh | 4 | 1.067 | 12.52
| 01010100060002 | OPERADOR DE EQUIPO LIVIANO | hh | 1 | 0.267 | 16.67
Materiales
| 02190100010017 | CONCRETO PREMEZCLADO F'C=280 kg/cm2 | m3 |  | 1.02 | 242
| 02190500010001 | SERVICIO DE BOMBA DE CONCRETO | m3 |  | 1 | 36
Equipos
| 301010043 | HERRAMIENTAS | %MO |  | 3 | 30.62
| 03012900010006 | VIBRADOR PARA CONCRETO 4 HP 1.50" | hm | 1 | 0.267 | 5.28
| Partida | CONCRETO PREMEZCLADO fc=315 kg/cm2 - ESCALERA
| Rendimiento | m3/DIA MO. 30.0000 EQ. 30.0000 |  |  | Costo unitario directo | por: m3
| Código | Descripción Recurso | Unidad | Cuadrilla | Cantidad | Precio S/.
Mano de Obra
| 101010002 | CAPATAZ | hh | 0.1 | 0.027 | 17.8
| 101010003 | OPERARIO | hh | 2 | 0.533 | 16.18
| 101010004 | OFICIAL | hh | 1 | 0.267 | 13.88
| 101010005 | PEON | hh | 4 | 1.067 | 12.52
| 01010100060002 | OPERADOR DE EQUIPO LIVIANO | hh | 1 | 0.267 | 16.67
Materiales
| 02190100010020 | CONCRETO PREMEZCLADO F'C=315 kg/cm2 | m3 |  | 1.02 | 250
| 02190500010001 | SERVICIO DE BOMBA DE CONCRETO | m3 |  | 1 | 36
Equipos
| 301010043 | HERRAMIENTAS | %MO |  | 3 | 30.62
| 03012900010006 | VIBRADOR PARA CONCRETO 4 HP 1.50" | hm | 1 | 0.267 | 5.28
| Partida | CONCRETO PREMEZCLADO f'c=350 kg/cm2 - ESCALERA
| Rendimiento | m3/DIA MO. 30.0000 EQ. 30.0000 |  |  | Costo unitario directo por: m3
| Código | Descripción Recurso | Unidad | Cuadrilla | Cantidad | Precio S/.
Mano de Obra
| 101010002 | CAPATAZ | hh | 0.1 | 0.027 | 17.8
| 101010003 | OPERARIO | hh | 2 | 0.533 | 16.18
| 101010004 | OFICIAL | hh | 1 | 0.267 | 13.88
| 101010005 | PEON | hh | 4 | 1.067 | 12.52
| 01010100060002 | OPERADOR DE EQUIPO LIVIANO | hh | 1 | 0.267 | 16.67
Materiales
| 02190100010021 | CONCRETO PREMEZCLADO F'C=350 kg/cm2 | m3 |  | 1.02 | 263
| 02190500010001 | SERVICIO DE BOMBA DE CONCRETO | m3 |  | 1 | 36
Equipos
| 301010043 | HERRAMIENTAS | %MO |  | 3 | 30.62
| 03012900010006 | VIBRADOR PARA CONCRETO 4 HP 1.50" | hm | 1 | 0.267 | 5.28
| Partida | CONCRETO PREMEZCLADO fc=420 kg/cm2 - ESCALERA
| Rendimiento | m3/DIA MO. 30.0000 EQ. 30.0000 |  |  | Costo unitario directo por: m3
| Código | Descripción Recurso | Unidad | Cuadrilla | Cantidad | Precio S/.
Mano de Obra
| 101010002 | CAPATAZ | hh | 0.1 | 0.027 | 17.8
| 101010003 | OPERARIO | hh | 2 | 0.533 | 16.18
| 101010004 | OFICIAL | hh | 1 | 0.267 | 13.88
| 101010005 | PEON | hh | 4 | 1.067 | 12.52
| 01010100060002 | OPERADOR DE EQUIPO LIVIANO | hh | 1 | 0.267 | 16.67
Materiales
| 02190100010024 | CONCRETO PREMEZCLADO F'C=420 kg/cm2 | m3 |  | 1.02 | 290
| 02190500010001 | SERVICIO DE BOMBA DE CONCRETO | m3 |  | 1 | 36
Equipos
| 301010043 | HERRAMIENTAS | %MO |  | 3 | 30.62
| 03012900010006 | VIBRADOR PARA CONCRETO 4 HP 1.50" | hm | 1 | 0.267 | 5.28
| Partida | CONCRETO PREMEZCLADO fc=17S kg/cm2 - CISTERNA SUBTERRANEA
| Rendimiento | m3/DIA MO. 30.0000 EQ. 30.0000 |  |  | Costo unitario directo por: m3
| Código | Descripción Recurso | Unidad | Cuadrilla | Cantidad | Precio S/.
Mano de Obra
| 101010002 | CAPATAZ | hh | 0.1 | 0.027 | 17.8
| 101010003 | OPERARIO | hh | 2 | 0.533 | 16.18
| 101010004 | OFICIAL | hh | 1 | 0.267 | 13.88
| 101010005 | PEON | hh | 4 | 1.067 | 12.52
| 01010100060002 | OPERADOR DE EQUIPO LIVIANO | hh | 1 | 0.267 | 16.67
Materiales
| 02190100010008 | CONCRETO PREMEZCLADO F'C=17S kg/cm2 | m3 |  | 1.02 | 215
| 02190500010001 | SERVICIO DE BOMBA DE CONCRETO | m3 |  | 1 | 36
Equipos
| 301010043 | HERRAMIENTAS | %MO |  | 3 | 30.62
| 03012900010006 | VIBRADOR PARA CONCRETO 4 HP 1.50" | hm | 1 | 0.267 | 5.28
| Partida | CONCRETO PREMEZCLADO fc=210 kg/cm2 - CISTERNA SUBTERRANEA
| Rendimiento | m3/DIA MO. 30.0000 EQ. 30.0000 |  | Costo unitario directo por: m3
| Código | Descripción Recurso | Unidad | Cuadrilla | Cantidad | Precio S/.
Mano de Obra
| 101010002 | CAPATAZ | hh | 0.1 | 0.027 | 17.8
| 101010003 | OPERARIO | hh | 2 | 0.533 | 16.18
| 101010004 | OFICIAL | hh | 1 | 0.267 | 13.88
| 101010005 | PEON | hh | 4 | 1.067 | 12.52
| 01010100060002 | OPERADOR DE EQUIPO LIVIANO | hh | 1 | 0.267 | 16.67
Materiales
| 02190100010010 | CONCRETO PREMEZCLADO F’C=210 kg/cm2 | m3 |  | 1.02 | 227
| 02190500010001 | SERVICIO DE BOMBA DE CONCRETO | m3 |  | 1 | 36
Equipos
| 301010043 | HERRAMIENTAS | %MO |  | 3 | 30.62
| 03012900010006 | VIBRADOR PARA CONCRETO 4 HP 1.50" | hm | 1 | 0.267 | 5.28
| Partida | CONCRETO PREMEZCLADO fc=245 kg/cm2 - CISTERNA SUBTERRANEA
| Rendimiento | m3/DIA MO. 30.0000 EQ. 30.0000 |  | Costo unitario directo por: m3
| Código | Descripción Recurso | Unidad | Cuadrilla | Cantidad | Precio S/.
Mano de Obra
| 101010002 | CAPATAZ | hh | 0.1 | 0.027 | 17.8
| 101010003 | OPERARIO | hh | 2 | 0.533 | 16.18
| 101010004 | OFICIAL | hh | 1 | 0.267 | 13.88
| 101010005 | PEON | hh | 4 | 1.067 | 12.52
| 01010100060002 | OPERADOR DE EQUIPO LIVIANO | hh | 1 | 0.267 | 16.67
Materiales
| 02190100010016 | CONCRETO PREMEZCLADO F'C=245 kg/cm2 | m3 |  | 1.02 | 233
| 02190500010001 | SERVICIO DE BOMBA DE CONCRETO | m3 |  | 1 | 36
Equipos
| 301010043 | HERRAMIENTAS | %MO |  | 3 | 30.62
| 03012900010006 | VIBRADOR PARA CONCRETO 4 HP 1.50" | hm | 1 | 0.267 | 5.28
| Partida | CONCRETO PREMEZCLADO f'c=280 kg/cm2 - CISTERNA SUBTERRANEA
| Rendimiento | m3/DIA MO. 30.0000 EQ. 30.0000 |  | Costo unitario directo por: m3
| Código | Descripción Recurso | Unidad | Cuadrilla | Cantidad | Precio S/.
Mano de Obra
| 101010002 | CAPATAZ | hh | 0.1 | 0.027 | 17.8
| 101010003 | OPERARIO | hh | 2 | 0.533 | 16.18
| 101010004 | OFICIAL | hh | 1 | 0.267 | 13.88
| 101010005 | PEON | hh | 4 | 1.067 | 12.52
| 01010100060002 | OPERADOR DE EQUIPO LIVIANO | hh | 1 | 0.267 | 16.67
Materiales
| 02190100010017 | CONCRETO PREMEZCLADO F'C=280 kg/cm2 | m3 |  | 1.02 | 242
| 02190500010001 | SERVICIO DE BOMBA DE CONCRETO | m3 |  | 1 | 36
Equipos
| 301010043 | HERRAMIENTAS | %MO |  | 3 | 30.62
| 3012900010006 | VIBRADOR PARA CONCRETO 4 HP 1.50" | hm | 1 | 0.267 | 5.28
| Partida | CONCRETO PREMEZCLADO fc=315 kg/cm2 - CISTERNA SUBTERRANEA
| Rendimiento | m3/DIA MO. 30.0000 EQ. 30.0000 |  | Costo unitario directo por: m3
| Código | Descripción Recurso | Unidad | Cuadrilla | Cantidad | Precio S/.
Mano de Obra
| 101010002 | CAPATAZ | hh | 0.1 | 0.027 | 17.8
| 101010003 | OPERARIO | hh | 2 | 0.533 | 16.18
| 101010004 | OFICIAL | hh | 1 | 0.267 | 13.88
| 101010005 | PEON | hh | 4 | 1.067 | 12.52
| 01010100060002 | OPERADOR DE EQUIPO LIVIANO | hh | 1 | 0.267 | 16.67
Materiales
| 02190100010020 | CONCRETO PREMEZCLADO F'C=315 kg/cm2 | m3 |  | 1.02 | 250
| 02190500010001 | SERVICIO DE BOMBA DE CONCRETO | m3 |  | 1 | 36
Equipos
| 301010043 | HERRAMIENTAS | %MO |  | 3 | 30.62
| 03012900010006 | VIBRADOR PARA CONCRETO 4 HP 1.50" | hm | 1 | 0.267 | 5.28
| Partida | CONCRETO PREMEZCLADO f'c=350 kg/cm2 - CISTERNA SUBTERRANEA
| Rendimiento | m3/DIA MO. 30.0000 EQ. 30.0000 |  | Costo unitario directo por: m3
| Código | Descripción Recurso | Unidad | Cuadrilla | Cantidad | Precio S/.
Mano de Obra
| 101010002 | CAPATAZ | hh | 0.1 | 0.027 | 17.8
| 101010003 | OPERARIO | hh | 2 | 0.533 | 16.18
| 101010004 | OFICIAL | hh | 1 | 0.267 | 13.88
| 101010005 | PEON | hh | 4 | 1.067 | 12.52
| 01010100060002 | OPERADOR DE EQUIPO LIVIANO | hh | 1 | 0.267 | 16.67
Materiales
| 02190100010021 | CONCRETO PREMEZCLADO F'C=350 kg/cm2 | m3 |  | 1.02 | 263
| 02190500010001 | SERVICIO DE BOMBA DE CONCRETO | m3 |  | 1 | 36
Equipos
| 301010043 | HERRAMIENTAS | %MO |  | 3 | 30.62
| 03012900010006 | VIBRADOR PARA CONCRETO 4 HP 1.50" | hm | 1 | 0.267 | 5.28
| Partida | CONCRETO PREMEZCLADO f'c=420 kg/cm2 - CISTERNA SUBTERRANEA
| Rendimiento | m3/DIA MO. 30.0000 EQ. 30.0000 |  | Costo unitario directo por: m3
| Código | Descripción Recurso | Unidad | Cuadrilla | Cantidad | Precio S/.
Mano de Obra
| 101010002 | CAPATAZ | hh | 0.1 | 0.027 | 17.8
| 101010003 | OPERARIO | hh | 2 | 0.533 | 16.18
| 101010004 | OFICIAL | hh | 1 | 0.267 | 13.88
| 101010005 | PEON | hh | 4 | 1.067 | 12.52
| 01010100060002 | OPERADOR DE EQUIPO LIVIANO | hh | 1 | 0.267 | 16.67
Materiales
| 02190100010024 | CONCRETO PREMEZCLADO F'C=420 kg/cm2 | m3 |  | 1.02 | 290
| 02190500010001 | SERVICIO DE BOMBA DE CONCRETO | m3 |  | 1 | 36
Equipos
| 301010043 | HERRAMIENTAS | %MO |  | 3 | 30.62
| 03012900010006 | VIBRADOR PARA CONCRETO 4 HP 1.50" | hm | 1 | 0.267 | 5.28
| Partida | CONCRETO PREMEZCLADO f c=175 kg/cm2 - TANQUE ELEVADO
| Rendimiento | m3/DIA MO. 30.0000 EQ. 30.0000 |  |  | Costo unitario directo por: m3
| Código | Descripción Recurso | Unidad | Cuadrilla | Cantidad | Precio S/.
Mano de Obra
| 101010002 | CAPATAZ | hh | 0.1 | 0.027 | 17.8
| 101010003 | OPERARIO | hh | 2 | 0.533 | 16.18
| 101010004 | OFICIAL | hh | 1 | 0.267 | 13.88
| 101010005 | PEON | hh | 4 | 1.067 | 12.52
| 01010100060002 | OPERADOR DE EQUIPO LIVIANO | hh | 1 | 0.267 | 16.67
Materiales
| 02190100010008 | CONCRETO PREMEZCLADO F'C=175 kg/cm2 | m3 |  | 1.02 | 215
| 02190500010001 | SERVICIO DE BOMBA DE CONCRETO | m3 |  | 1 | 36
Equipos
| 301010043 | HERRAMIENTAS | %MO |  | 3 | 30.62
| 03012900010006 | VIBRADOR PARA CONCRETO 4 HP 1.50" | hm | 1 | 0.267 | 5.28
| Partida | CONCRETO PREMEZCLADO fc=210 kg/cm2 - TANQUE ELEVADO
| Rendimiento | m3/DIA MO. 30.0000 EQ. 30.0000 |  |  | Costo unitario directo por: m3
| Código | Descripción Recurso | Unidad | Cuadrilla | Cantidad | Precio S/.
Mano de Obra
| 101010002 | CAPATAZ | hh | 0.1 | 0.027 | 17.8
| 101010003 | OPERARIO | hh | 2 | 0.533 | 16.18
| 101010004 | OFICIAL | hh | 1 | 0.267 | 13.88
| 101010005 | PEON | hh | 4 | 1.067 | 12.52
| 01010100060002 | OPERADOR DE EQUIPO LIVIANO | hh | 1 | 0.267 | 16.67
Materiales
| 02190100010010 | CONCRETO PREMEZCLADO F'C=210 kg/cm2 | m3 |  | 1.02 | 227
| 02190500010001 | SERVICIO DE BOMBA DE CONCRETO | m3 |  | 1 | 36
Equipos
| 301010043 | HERRAMIENTAS | %MO |  | 3 | 30.62
| 03012900010006 | VIBRADOR PARA CONCRETO 4 HP 1.50" | hm | 1 | 0.267 | 5.28
| Partida | CONCRETO PREMEZCLADO f'c=245 kg/cm2 - TANQUE ELEVADO
| Rendimiento | m3/DIA MO. 30.0000 EQ. 30.0000 |  |  | Costo unitario directo por: m3
| Código | Descripción Recurso | Unidad | Cuadrilla | Cantidad | Precio S/.
Mano de Obra
| 101010002 | CAPATAZ | hh | 0.1 | 0.027 | 17.8
| 101010003 | OPERARIO | hh | 2 | 0.533 | 16.18
| 101010004 | OFICIAL | hh | 1 | 0.267 | 13.88
| 101010005 | PEON | hh | 4 | 1.067 | 12.52
| 01010100060002 | OPERADOR DE EQUIPO LIVIANO | hh | 1 | 0.267 | 16.67
Materiales
| 02190100010016 | CONCRETO PREMEZCLADO F'C=245 kg/cm2 | m3 |  | 1.02 | 233
| 02190500010001 | SERVICIO DE BOMBA DE CONCRETO | m3 |  | 1 | 36
Equipos
| 301010043 | HERRAMIENTAS | %MO |  | 3 | 30.62
| 03012900010006 | VIBRADOR PARA CONCRETO 4 HP 1.50" | hm | 1 | 0.267 | 5.28
| Partida | CONCRETO PREMEZCLADO fc=280 kg/cm2 - TANQUE ELEVADO
| Rendimiento | m3/DIA MO. 30.0000 EQ. 30.0000 |  |  | Costo unitario directo por: m3
| Código | Descripción Recurso | Unidad | Cuadrilla | Cantidad | Precio S/.
Mano de Obra
| 101010002 | CAPATAZ | hh | 0.1 | 0.027 | 17.8
| 101010003 | OPERARIO | hh | 2 | 0.533 | 16.18
| 101010004 | OFICIAL | hh | 1 | 0.267 | 13.88
| 101010005 | PEON | hh | 4 | 1.067 | 12.52
| 01010100060002 | OPERADOR DE EQUIPO LIVIANO | hh | 1 | 0.267 | 16.67
Materiales
| 02190100010017 | CONCRETO PREMEZCLADO F'C=280 kg/cm2 | m3 |  | 1.02 | 242
| 02190500010001 | SERVICIO DE BOMBA DE CONCRETO | m3 |  | 1 | 36
Equipos
| 301010043 | HERRAMIENTAS | %MO |  | 3 | 30.62
| 03012900010006 | VIBRADOR PARA CONCRETO 4 HP 1.50" | hm | 1 | 0.267 | 5.28
| Partida | CONCRETO PREMEZCLADO f'c=315 kg/cm2 - TANQUE ELEVADO
| Rendimiento | m3/DIA MO. 30.0000 EQ. 30.0000 |  |  | Costo unitario directo por: m3
| Código | Descripción Recurso | Unidad | Cuadrilla | Cantidad | Precio S/.
Mano de Obra
| 101010002 | CAPATAZ | hh | 0.1 | 0.027 | 17.8
| 101010003 | OPERARIO | hh | 2 | 0.533 | 16.18
| 101010004 | OFICIAL | hh | 1 | 0.267 | 13.88
| 101010005 | PEON | hh | 4 | 1.067 | 12.52
| 01010100060002 | OPERADOR DE EQUIPO LIVIANO | hh | 1 | 0.267 | 16.67
Materiales
| 02190100010020 | CONCRETO PREMEZCLADO F'C=315 kg/cm2 | m3 |  | 1.02 | 250
| 02190500010001 | SERVICIO DE BOMBA DE CONCRETO | m3 |  | 1 | 36
Equipos
| 301010043 | HERRAMIENTAS | %MO |  | 3 | 30.62
| 03012900010006 | VIBRADOR PARA CONCRETO 4 HP 1.50" | hm | 1 | 0.267 | 5.28
| Partida | CONCRETO PREMEZCLADO f c=350 kg/cm2 - TANQUE ELEVADO
| Rendimiento | m3/DIA MO. 30.0000 EQ. 30.0000 |  |  | Costo unitario directo por: m3
| Código | Descripción Recurso | Unidad | Cuadrilla | Cantidad | Precio S/.
Mano de Obra
| 101010002 | CAPATAZ | hh | 0.1 | 0.027 | 17.8
| 101010003 | OPERARIO | hh | 2 | 0.533 | 16.18
| 101010004 | OFICIAL | hh | 1 | 0.267 | 13.88
| 101010005 | PEON | hh | 4 | 1.067 | 12.52
| 01010100060002 | OPERADOR DE EQUIPO LIVIANO | hh | 1 | 0.267 | 16.67
Materiales
| 02190100010021 | CONCRETO PREMEZCLADO F'C=350 kg/cm2 | m3 |  | 1.02 | 263
| 02190500010001 | SERVICIO DE BOMBA DE CONCRETO | m3 |  | 1 | 36
Equipos
| 301010043 | HERRAMIENTAS | %MO |  | 3 | 30.62
| 03012900010006 | VIBRADOR PARA CONCRETO 4 HP 1.50" | hm | 1 | 0.267 | 5.28
| Partida | CONCRETO PREMEZCLADO f'c=420 kg/cm2 - TANQUE ELEVADO
| Rendimiento | m3/DIA MO. 30.0000 EQ. 30.0000 |  |  | Costo unitario directo por: m3
| Código | Descripción Recurso | Unidad | Cuadrilla | Cantidad | Precio S/.
Mano de Obra
| 101010002 | CAPATAZ | hh | 0.1 | 0.027 | 17.8
| 101010003 | OPERARIO | hh | 2 | 0.533 | 16.18
| 101010004 | OFICIAL | hh | 1 | 0.267 | 13.88
| 101010005 | PEON | hh | 4 | 1.067 | 12.52
| 01010100060002 | OPERADOR DE EQUIPO LIVIANO | hh | 1 | 0.267 | 16.67
Materiales
| 02190100010024 | CONCRETO PREMEZCLADO F'C=420 kg/cm2 | m3 |  | 1.02 | 290
| 02190500010001 | SERVICIO DE BOMBA DE CONCRETO | m3 |  | 1 | 36
Equipos
| 301010043 | HERRAMIENTAS | %MO |  | 3 | 30.62
| 03012900010006 | VIBRADOR PARA CONCRETO 4 HP 1.50" | hm | 1 | 0.267 | 5.28
| Partida | MURO DE LADRILLO KK DE ARCILLA DE CABEZA MEZCLA 1:5
| Rendimiento | m2/DIA MO. 7.0000 EQ. 7.0000 |  |  | Costo unitario directo por: m2
| Código | Descripción Recurso | Unidad | Cuadrilla | Cantidad | Precio S/.
Mano de Obra
| 101010002 | CAPATAZ | hh | 0.1 | 0.114 | 17.8
| 101010003 | OPERARIO | hh | 1 | 1.143 | 16.18
| 101010005 | PEON | hh | 0.5 | 0.571 | 12.52
Materiales
| 02041200010010 | CLAVOS 3" | kg |  | 0.022 | 4.15
| 02070200010002 | ARENA GRUESA | m3 |  | 0.064 | 38.5
| 207070001 | AGUA | m3 |  | 0.014 | 9
| 213010007 | CEMENTO PORTLAND TIPO I | bol |  | 0.454 | 14.75
| 02160100010002 | LADRILLO KING KONG 18 H 9X13X23 cm | mll |  | 0.069 | 901.23
| 231010003 | MADERA TORNILLO (LARGA) | P2 |  | 0.403 | 4.6
Equipos
| 301010043 | HERRAMIENTAS | %MO |  | 3 | 27.67
| Partida | MURO DE LADRILLO KK DE ARCILLA DE SOGA MEZCLA 1:5
| Rendimiento | m2/DIA MO. 9.5000 EQ. 9.5000 |  |  | Costo unitario directo por: m2
| Código | Descripción Recurso | Unidad | Cuadrilla | Cantidad | Precio S/.
Mano de Obra
| 101010002 | CAPATAZ | hh | 0.1 | 0.084 | 17.8
| 101010003 | OPERARIO | hh | 1 | 0.842 | 16.18
| 101010005 | PEON | hh | 0.5 | 0.421 | 12.52
Materiales
| 02041200010010 | CLAVOS 3" | kg |  | 0.022 | 4.15
| 02070200010002 | ARENA GRUESA | m3 |  | 0.029 | 38.5
| 207070001 | AGUA | m3 |  | 0.008 | 9
| 213010007 | CEMENTO PORTLAND TIPO I | bol |  | 0.204 | 14.75
| 02160100010002 | LADRILLO KING KONG 18 H 9X13X23 cm | mll |  | 0.039 | 901.23
| 231010003 | MADERA TORNILLO (LARGA) | P2 |  | 0.403 | 4.6
Equipos
| 301010043 | HERRAMIENTAS | %MO |  | 3 | 20.39
| Partida | MURO DE LADRILLO KK DE ARCILLA DE CANTO MEZCLA 1:5
| Rendimiento | m2/DIA MO. 11.0000 | EQ. | 11 |  |  | Costo unitario directo por: m2
| Código | Descripción Recurso | Unidad | Cuadrilla | Cantidad | Precio S/. | Parcial S/.
Mano de Obra
| 101010002 | CAPATAZ | hh | 0.1 | 0.073
| 101010003 | OPERARIO | hh | 1 | 0.727
| 101010005 | PEON | hh | 0.5 | 0.364
Materiales
| 02041200010010 | CLAVOS 3" | kg |  | 0.022
| 02070200010002 | ARENA GRUESA | m3 |  | 0.017
| 207070001 | AGUA | m3 |  | 0.004
| 213010007 | CEMENTO PORTLAND TIPO I | bol |  | 0.117
| 02160100010002 | LADRILLO KING KONG 18 H 9X13X23 cm | mll |  | 0.029
| 231010003 | MADERA TORNILLO (LARGA) | P2 |  | 0.403
Equipos
| 301010043 | HERRAMIENTAS | %MO |  | 3
| Partida | MURO DE LADRILLO KK DE ARCILLA DE CABEZA MEZCLA 1:4
| Rendimiento | m2/DIA MO. 7.0000 | EQ. | 7 |  |  | Costo unitario directo por: m2
| Código | Descripción Recurso | Unidad | Cuadrilla | Cantidad | Precio S/. | Parcial S/.
Mano de Obra
| 101010002 | CAPATAZ | hh | 0.1 | 0.114
| 101010003 | OPERARIO | hh | 1 | 1.143
| 101010005 | PEON | hh | 0.5 | 0.571
Materiales
| 02041200010010 | CLAVOS 3" | kg |  | 0.022
| 02070200010002 | ARENA GRUESA | m3 |  | 0.061
| 207070001 | AGUA | m3 |  | 0.014
| 213010007 | CEMENTO PORTLAND TIPO I | bol |  | 0.546
| 02160100010002 | LADRILLO KING KONG 18 H 9X13X23 cm | MLL |  | 0.069
| 231010003 | MADERA TORNILLO (LARGA) | P2 |  | 0.403
Equipos
| 301010043 | HERRAMIENTAS | %MO |  | 3
| Partida | MURO DE LADRILLO KK DE ARCILLA DE SOGA MEZCLA 1:4
| Rendimiento | m2/DIA MO. 10.0000 | EQ. | 10 |  |  | Costo unitario directo por: m2
| Código | Descripción Recurso | Unidad | Cuadrilla | Cantidad | Precio S/. | Parcial S/.
Mano de Obra
| 101010002 | CAPATAZ | hh | 0.1 | 0.08
| 101010003 | OPERARIO | hh | 1 | 0.8
| 101010005 | PEON | hh | 0.5 | 0.4
Materiales
| 02041200010010 | CLAVOS 3" | kg |  | 0.022
| 02070200010002 | ARENA GRUESA | m3 |  | 0.028
| 207070001 | AGUA | m3 |  | 0.008
| 213010007 | CEMENTO PORTLAND TIPO I | bol |  | 0.245
| 02160100010002 | LADRILLO KING KONG 18 H 9X13X23 cm | mll |  | 0.039
| 231010003 | MADERA TORNILLO (LARGA) | P2 |  | 0.403
Equipos
| 301010043 | HERRAMIENTAS | %MO |  | 3
| Partida | MURO DE LADRILLO KK DE ARCILLA DE CANTO MEZCLA 1:4
| Rendimiento | m2/DIA MO. 11.0000 | EQ. | 11 |  | Costo unitario directo por: m2
| Código | Descripción Recurso | Unidad | Cuadrilla | Cantidad | Precio S/. | Parcial S/.
Mano de Obra
| 101010002 | CAPATAZ | hh | 0.1 | 0.073 |  | 17.8
| 101010003 | OPERARIO | hh | 1 | 0.727 |  | 16.18
| 101010005 | PEON | hh | 0.5 | 0.364 |  | 12.52
Materiales
| 02041200010010 | CLAVOS 3" | kg |  |  | 0.022 | 4.15
| 02070200010002 | ARENA GRUESA | m3 |  |  | 0.016 | 38.5
| 207070001 | AGUA | m3 |  |  | 0.004 | 9
| 213010007 | CEMENTO PORTLAND TIPO I | bol |  | 0.141 |  | 14.75
| 02160100010002 | LADRILLO KING KONG 18 H 9X13X23 cm | mll |  | 0.039 |  | 901.23
| 231010003 | MADERA TORNILLO (LARGA) | P2 |  | 0.403 |  | 4.6
Equipos
| 301010043 | HERRAMIENTAS | %MO |  | 3 |  | 17.62
| Partida | MURO DE LADRILLO KK DE ARCILLA, CV-CABEZA MEZCLA 1:5
| Rendimiento | m2/DIA MO. 5.0000 | EQ. | 5 |  | Costo unitario directo por: m2
| Código | Descripción Recurso | Unidad | Cuadrilla | Cantidad | Precio S/. | Parcial S/.
Mano de Obra
| 101010002 | CAPATAZ | hh | 0.1 | 0.16 |  | 17.8
| 101010003 | OPERARIO | hh | 1 | 1.6 |  | 16.18
| 101010005 | PEON | hh | 0.5 | 0.8 |  | 12.52
Materiales
| 02041200010010 | CLAVOS 3" | kg |  | 0.022 |  | 4.15
| 02070200010002 | ARENA GRUESA | m3 |  | 0.064 |  | 38.5
| 207070001 | AGUA | m3 |  | 0.01 |  | 9
| 213010007 | CEMENTO PORTLAND TIPO I | bol |  | 0.339 |  | 14.75
| 02160100010002 | LADRILLO KING KONG 18 H 9X13X23 cm | mll |  | 0.079 |  | 901.23
| 231010003 | MADERA TORNILLO (LARGA) | P2 |  | 0.403 |  | 4.6
Equipos
| 301010043 | HERRAMIENTAS | %MO |  | 3 |  | 38.76
| Partida | MURO DE LADRILLO KK DE ARCILLA, CV-SOGA MEZCLA 1:5
| Rendimiento | m2/DIA MO. 7.0000 | EQ. 7.0000 |  |  | Costo unitario directo por: m2.
| Código | Descripción Recurso | Unidad | Cuadrilla | Cantidad | Precio S/. | Parcial S/.
Mano de Obra
| 101010002 | CAPATAZ | hh | 0.1 | 0.114 |  | 17.8
| 101010003 | OPERARIO | hh | 1 | 1.143 |  | 16.18
| 101010005 | PEON | hh | 0.5 | 0.571 |  | 12.52
Materiales
| 02041200010010 | CLAVOS 3" | kg |  |  | 0.022 | 4.15
| 02070200010002 | ARENA GRUESA | m3 |  |  | 0.021 | 38.5
| 207070001 | AGUA | m3 |  |  | 0.005 | 9
| 213010007 | CEMENTO PORTLAND TIPO I | bol |  | 0.151 |  | 14.75
| 02160100010002 | LADRILLO KING KONG 18 H 9X13X23 cm | mll |  | 0.044 |  | 901.23
| 231010003 | MADERA TORNILLO (LARGA) | p2 |  | 0.403 |  | 4.6
Equipos
| 301010043 | HERRAMIENTAS | %MO |  | 3 |  | 27.67
| Partida | MURO DE LADRILLO KK DE ARCILLA, CV-CANTO MEZCLA 1:5
| Rendimiento | m2/DIA MO. 9.0000 | EQ. | 9 |  | Costo unitario directo por: m2
| Código | Descripción Recurso | Unidad | Cuadrilla | Cantidad | Precio S/. | Parcial S/.
Mano de Obra
| 101010002 | CAPATAZ | hh | 0.1 | 0.089 |  | 17.8
| 101010003 | OPERARIO | hh | 1 | 0.889 |  | 16.18
| 101010005 | PEON | hh | 0.5 | 0.444 |  | 12.52
Materiales
| 02041200010010 | CLAVOS 3" | kg |  | 0.022 |  | 4.15
| 02070200010002 | ARENA GRUESA | m3 |  | 0.012 |  | 38.5
| 207070001 | AGUA | m3 |  | 0.002 |  | 9
| 213010007 | CEMENTO PORTLAND TIPO I | bol |  | 0.085 |  | 14.75
| 02160100010002 | LADRILLO KING KONG 18 H 9X13X23 cm | mll |  | 0.032 |  | 901.23
| 231010003 | MADERA TORNILLO (LARGA) | P2 |  | 0.403 |  | 4.6
Equipos
| 301010043 | HERRAMIENTAS | %MO |  | 3 |  | 21.52
| Partida | MURO DE LADRILLO KK DE ARCILLA, CV-CABEZA MEZCLA 1:4
| Rendimiento | m2/DIA MO. 5.0000 | EQ. | 5 |  | Costo unitario directo por: m2
| Código | Descripción Recurso | Unidad | Cuadrilla | Cantidad | Precio S/. | Parcial S/.
Mano de Obra
| 101010002 | CAPATAZ | hh | 0.1 | 0.16 |  | 17.8
| 101010003 | OPERARIO | hh | 1 | 1.6 |  | 16.18
| 101010005 | PEON | hh | 0.5 | 0.8 |  | 12.52
Materiales
| 02041200010010 | CLAVOS 3" | kg |  | 0.022 |  | 4.15
| 02070200010002 | ARENA GRUESA | m3 |  | 0.046 |  | 38.5
| 207070001 | AGUA | m3 |  | 0.01 |  | 9
| 213010007 | CEMENTO PORTLAND TIPO I | bol |  | 0.408 |  | 14.75
| 02160100010002 | LADRILLO KING KONG 18 H 9X13X23 cm | mll |  | 0.079 |  | 901.23
| 231010003 | MADERA TORNILLO (LARGA) | P2 |  | 0.403 |  | 4.6
Equipos
| 301010043 | HERRAMIENTAS | %MO |  | 3 |  | 38.76
| Partida | MURO DE LADRILLO KK DE ARCILLA, CV-SOGA MEZCLA 1:4
| Rendimiento | m2/DIA MO. 7.0000 | EQ. | 7 |  | Costo unitario directo por: m2
| Código | Descripción Recurso | Unidad | Cuadrilla | Cantidad | Precio S/. | Parcial S/.
Mano de Obra
| 101010002 | CAPATAZ | hh | 0.1 | 0.114 |  | 17.8
| 101010003 | OPERARIO | hh | 1 | 1.143 |  | 16.18
| 101010005 | PEON | hh | 0.5 | 0.571 |  | 12.52
Materiales
| 02041200010010 | CLAVOS 3" | kg |  | 0.022 |  | 4.15
| 02070200010002 | ARENA GRUESA | m3 |  | 0.02 |  | 38.5
| 207070001 | AGUA | m3 |  | 0.005 |  | 9
| 213010007 | CEMENTO PORTLAND TIPO I | bol |  | 0.182 |  | 14.75
| 02160100010002 | LADRILLO KING KONG 18 H 9X13X23 cm | mll |  | 0.044 |  | 901.23
| 231010003 | MADERA TORNILLO (LARGA) | p2 |  | 0.403 |  | 4.6
Equipos
| 301010043 | HERRAMIENTAS | %MO |  | 3 |  | 27.67
| Partida | MURO DE LADRILLO KK DE ARCILLA, CV-CANTO MEZCLA 1:4
| Rendimiento | m2/DIA MO. 9.0000 | EQ. 9.0000 |  |  | Costo unitario directo por: m2
| Código | Descripción Recurso | Unidad | Cuadrilla | Cantidad | Precio S/. | Parcial S/.
Mano de Obra
| 101010002 | CAPATAZ | hh | 0.1 | 0.089 |  | 17.8
| 101010003 | OPERARIO | hh | 1 | 0.889 |  | 16.18
| 101010005 | PEON | hh | 0.5 | 0.444 |  | 12.52
Materiales
| 02041200010010 | CLAVOS 3" | kg |  | 0.022 |  | 4.15
| 02070200010002 | ARENA GRUESA | m3 |  | 0.012 |  | 38.5
| 207070001 | AGUA | m3 |  | 0.002 |  | 9
| 213010007 | CEMENTO PORTLAND TIPO I | bol |  | 0.102 |  | 14.75
| 02160100010002 | LADRILLO KING KONG 18 H 9X13X23 cm | mll |  | 0.032 |  | 901.23
| 231010003 | MADERA TORNILLO (LARGA) | P2 |  | 0.403 |  | 4.6
Equipos
| 301010043 | HERRAMIENTAS | %MO |  | 3 |  | 21.52
| Partida | MURO DE LAD. CORRIENTE ARCILLA DE CABEZA MEZCLA 1:5
| Rendimiento | m2/DIA MO. 5.5000 | EQ. 5.5000 |  |  | Costo unitario directo por: m2
| Código | Descripción Recurso | Unidad | Cuadrilla | Cantidad | Precio S/. | Parcial S/.
Mano de Obra
| 101010002 | CAPATAZ | hh | 0.0994 |  | 0.145 | 17.8
| 101010003 | OPERARIO | hh | 0.9946 |  | 1.447 | 16.18
| 101010005 | PEON | hh | 0.4973 |  | 0.723 | 12.52
Materiales
| 02041200010010 | CLAVOS 3" | kg |  | 0.022 |  | 4.15
| 02070200010002 | ARENA GRUESA | m3 |  | 0.081 |  | 38.5
| 207070001 | AGUA | m3 |  | 0.019 |  | 9
| 213010007 | CEMENTO PORTLAND TIPO I | bol |  | 0.567 |  | 14.75
| 216010017 | LADRILLO CORRIENTE 6X12X25 | mll |  | 0.104 | 678.99
| 231010003 | MADERA TORNILLO (LARGA) | P2 |  | 0.403 |  | 4.6
Equipos
| 301010043 | HERRAMIENTAS | %MO |  | 3 |  | 35.04
| Partida | MURO DE LAD. CORRIENTE ARCILLA DE SOGA MEZCLA 1:5
| Rendimiento | m2/DIA MO. 7.0000 | EQ. 7.0000 |  |  | Costo unitario directo por: m2
| Código | Descripción Recurso | Unidad | Cuadrilla | Cantidad | Precio S/. | Parcial S/.
Mano de Obra
| 101010002 | CAPATAZ | hh | 0.1 | 0.114 |  | 17.8
| 101010003 | OPERARIO | hh | 1 | 1.143 |  | 16.18
| 101010005 | PEON | hh | 0.5 | 0.571 |  | 12.52
Materiales
| 02041200010010 | CLAVOS 3" | kg |  | 0.022 |  | 4.15
| 02070200010002 | ARENA GRUESA | m3 |  | 0.034 |  | 38.5
| 207070001 | AGUA | m3 |  | 0.008 |  | 9
| 213010007 | CEMENTO PORTLAND TIPO I | bol |  | 0.204 |  | 14.75
| 216010017 | LADRILLO CORRIENTE 6X12X25 | mll |  | 0.055 |  | 678.99
| 231010003 | MADERA TORNILLO (LARGA) | p2 |  | 0.403 |  | 4.6
Equipos
| 301010043 | HERRAMIENTAS | %MO |  | 3 |  | 27.67
| Partida | MURO DE LAD. CORRIENTE ARCILLA DE CANTO MEZCLA 1:5
| Rendimiento | m2/DIA MO. 8.0000 | EQ. 8.0000 |  |  | Costo unitario directo | por: m2
| Código | Descripción Recurso | Unidad | Cuadrilla | Cantidad | Precio S/. | Parcial S/.
Mano de Obra
| 101010002 | CAPATAZ | hh | 0.1 | 0.1 |  | 17.8
| 101010003 | OPERARIO | hh | 1 | 1 |  | 16.18
| 101010005 | PEON | hh | 0.5 | 0.5 |  | 12.52
Materiales
| 02041200010010 | CLAVOS 3" | kg |  | 0.022 |  | 4.15
| 02070200010002 | ARENA GRUESA | m3 |  | 0.012 |  | 38.5
| 207070001 | AGUA | m3 |  | 0.003 |  | 9
| 213010007 | CEMENTO PORTLAND TIPO I | bol |  | 0.081 |  | 14.75
| 216010017 | LADRILLO CORRIENTE 6X12X25 | mll |  | 0.031 |  | 678.99
| 231010003 | MADERA TORNILLO (LARGA) | P2 |  | 0.403 |  | 4.6
Equipos
| 301010043 | HERRAMIENTAS | %MO |  | 3 |  | 24.22
| Partida | MURO DE LAD. CORRIENTE ARCILLA DE CABEZA MEZCLA 1:4
| Rendimiento | m2/DIA MO. 6.0000 | EQ. 6.0000 |  |  | Costo unitario directo por: m2
| Código | Descripción Recurso | Unidad | Cuadrilla | Cantidad | Precio S/. | Parcial S/.
Mano de Obra
| 101010002 | CAPATAZ | hh | 0.1 | 0.133 |  | 17.8
| 101010003 | OPERARIO | hh | 1 | 1.333 |  | 16.18
| 101010005 | PEON | hh | 0.5 | 0.667 |  | 12.52
Materiales
| 02041200010010 | CLAVOS 3" | kg |  | 0.022 |  | 4.15
| 02070200010002 | ARENA GRUESA | m3 |  | 0.077 |  | 38.5
| 207070001 | AGUA | m3 |  | 0.019 |  | 9
| 213010007 | CEMENTO PORTLAND TIPO I | bol |  | 0.682 |  | 14.75
| 216010017 | LADRILLO CORRIENTE 6X12X25 | mll |  | 0.104 |  | 678.99
| 231010003 | MADERA TORNILLO (LARGA) | P2 |  | 0.403 |  | 4.6
Equipos
| 301010043 | HERRAMIENTAS | %MO |  | 3 |  | 32.29
| Partida | MURO DE LAD. CORRIENTE ARCILLA DE SOGA MEZCLA 1:4
| Rendimiento | m2/DIA MO. 7.0000 | EQ. 7.0000 |  |  | Costo unitario directo por: m2
| Código | Descripción Recurso | Unidad | Cuadrilla | Cantidad | Precio S/. | Parcial S/.
Mano de Obra
| 101010002 | CAPATAZ | hh | 0.1 | 0.114 |  | 17.8
| 101010003 | OPERARIO | hh | 1 | 1.143 |  | 16.18
| 101010005 | PEON | hh | 0.5 | 0.571 |  | 12.52
Materiales
| 12041200010010 | CLAVOS 3" | kg |  | 0.022 |  | 4.15
| 12070200010002 | ARENA GRUESA | m3 |  | 0.033 |  | 38.5
| 2207070001 | AGUA | m3 |  | 0.008 |  | 9
| 213010007 | CEMENTO PORTLAND TIPO I | bol |  | 0.291 |  | 14.75
| 216010017 | LADRILLO CORRIENTE 6X12X25 | mll |  | 0.055 |  | 678.99
| 231010003 | MADERA TORNILLO (LARGA) | p2 |  | 0.403 |  | 4.6
Equipos
| 301010043 | HERRAMIENTAS | %MO |  | 3 |  | 27.67
| Partida | MURO DE LAD. CORRIENTE ARCILLA DE CANTO MEZCLA 1:4
| Rendimiento | m2/DIA MO. 8.0000 | EQ. 8.0000 |  |  | Costo unitario directo por: m2
| Código | Descripción Recurso | Unidad | Cuadrilla | Cantidad | Precio S/. | Parcial S/.
Mano de Obra
| 101010002 | CAPATAZ | hh | 0.1 | 0.1 |  | 17.8
| 101010003 | OPERARIO | hh | 1 | 1 |  | 16.18
| 101010005 | PEON | hh | 0.5 | 0.5 |  | 12.52
Materiales
| 02041200010010 | CLAVOS 3" | kg |  | 0.022 |  | 4.15
| 02070200010002 | ARENA GRUESA | m3 |  | 0.011 |  | 38.5
| 207070001 | AGUA | m3 |  | 0.003 |  | 9
| 213010007 | CEMENTO PORTLAND TIPO I | bol |  | 0.098 |  | 14.75
| 216010017 | LADRILLO CORRIENTE 6X12X25 | mll |  | 0.031 |  | 678.99
| 231010003 | MADERA TORNILLO (LARGA) | P2 |  | 0.403 |  | 4.6
Equipos
| 301010043 | HERRAMIENTAS | %MO |  | 3 |  | 24.22
| Partida | MURO DE LAD. CORRIENTE ARCILLA, CV-CABEZA MEZCLA 1:5
| Rendimiento | m2/DIA MO. 4.0000 | EQ. 4.0000 |  |  | Costo unitario directo por: m2
| Código | Descripción Recurso | Unidad | Cuadrilla | Cantidad | Precio S/. | Parcial S/.
Mano de Obra
| 101010002 | CAPATAZ | hh | 0.1 | 0.2 |  | 17.8
| 101010003 | OPERARIO | hh | 1 | 2 |  | 16.18
| 101010005 | PEON | hh | 0.5 | 1 |  | 12.52
Materiales
| 02041200010010 | CLAVOS 3" | kg |  | 0.022 |  | 4.15
| 02070200010002 | ARENA GRUESA | m3 |  | 0.061 |  | 38.5
| 207070001 | AGUA | m3 |  | 0.013 |  | 9
| 213010007 | CEMENTO PORTLAND TIPO I | bol |  | 0.429 |  | 14.75
| 216010017 | LADRILLO CORRIENTE 6X12X25 | mll |  | 0.121 |  | 678.99
| 231010003 | MADERA TORNILLO (LARGA) | p2 |  | 0.403 |  | 4.6
Equipos
| 301010043 | HERRAMIENTAS | %MO |  | 3 |  | 48.44
| Partida | MURO DE LAD. CORRIENTE ARCILLA, CV-SOGA MEZCLA 1:5
| Rendimiento | m2/DIA MO. 5.5000 | EQ. 5.5000 |  |  | Costo unitario directo por: m2
| Código | Descripción Recurso | Unidad | Cuadrilla | Cantidad | Precio S/. | Parcial S/.
Mano de Obra
| 101010002 | CAPATAZ | hh | 0.1 | 0.145 |  | 17.8
| 101010003 | OPERARIO | hh | 1 | 1.455 |  | 16.18
| 101010005 | PEON | hh | 0.5 | 0.727 |  | 12.52
Materiales
| 02041200010010 | CLAVOS 3" | kg |  | 0.022 |  | 4.15
| 02070200010002 | ARENA GRUESA | m3 |  | 0.026 |  | 38.5
| 207070001 | AGUA | m3 |  | 0.006 |  | 9
| 213010007 | CEMENTO PORTLAND TIPO I | bol |  | 0.182 |  | 14.75
| 216010017 | LADRILLO CORRIENTE 6X12X25 | mll |  | 0.063 |  | 678.99
| 231010003 | MADERA TORNILLO (LARGA) | p2 |  | 0.403 |  | 4.6
Equipos
| 301010043 | HERRAMIENTAS | %MO |  | 3 | 35.22
| Partida | MURO DE LAD. CORRIENTE ARCILLA, CV-CANTO MEZCLA 1:5
| Rendimiento | m2/DIA MO. 7.0000 | EQ. 7.0000 |  | Costo unitario directo por: m2
| Código | Descripción Recurso | Unidad | Cuadrilla | Cantidad | Precio S/.
Mano de Obra
| 101010002 | CAPATAZ | hh | 0.1 | 0.114 | 17.8
| 101010003 | OPERARIO | hh | 1 | 1.143 | 16.18
| 101010005 | PEON | hh | 0.5 | 0.571 | 12.52
Materiales
| 02041200010010 | CLAVOS 3" | kg |  | 0.022 | 4.15
| 02070200010002 | ARENA GRUESA | m3 |  | 0.008 | 38.5
| 207070001 | AGUA | m3 |  | 0.002 | 9
| 213010007 | CEMENTO PORTLAND TIPO I | bol |  | 0.059 | 14.75
| 216010017 | LADRILLO CORRIENTE 6X12X25 | mll |  | 0.034 | 678.99
| 231010003 | MADERA TORNILLO (LARGA) | P2 |  | 0.403 | 4.6
Equipos
| 301010043 | HERRAMIENTAS | %MO |  | 3 | 27.67
| Partida | MURO DE LAD. CORRIENTE ARCILLA, CV-CABEZA MEZCLA 1:4
| Rendimiento | m2/DIA MO. 4.0000 | EQ. 4.0000 |  | Costo unitario directo por: m2
| Código | Descripción Recurso | Unidad | Cuadrilla | Cantidad | Precio S/.
Mano de Obra
| 101010002 | CAPATAZ | hh | 0.1 | 0.2 | 17.8
| 101010003 | OPERARIO | hh | 1 | 2 | 16.18
| 101010005 | PEON | hh | 0.5 | 1 | 12.52
Materiales
| 02041200010010 | CLAVOS 3" | kg |  | 0.022 | 4.15
| 02070200010002 | ARENA GRUESA | m3 |  | 0.058 | 38.5
| 207070001 | AGUA | m3 |  | 0.013 | 9
| 213010007 | CEMENTO PORTLAND TIPO I | bol |  | 0.516 | 14.75
| 216010017 | LADRILLO CORRIENTE 6X12X25 | mll |  | 0.121 | 678.99
| 231010003 | MADERA TORNILLO (LARGA) | P2 |  | 0.403 | 4.6
Equipos
| 301010043 | HERRAMIENTAS | %MO |  | 3 | 48.44
| Partida | MURO DE LAD. CORRIENTE ARCILLA, CV-SOGA MEZCLA 1:4
| Rendimiento | m2/DIA MO. 5.5000 | EQ. 5.5000 |  | Costo unitario directo por: m2
| Código | Descripción Recurso | Unidad | Cuadrilla | Cantidad | Precio S/.
Mano de Obra
| 3101010002 | CAPATAZ | hh | 0.1 | 0.145 | 17.8
| 101010003 | OPERARIO | hh | 1 | 1.455 | 16.18
| 101010005 | PEON | hh | 0.5 | 0.727 | 12.52
Materiales
| 02041200010010 | CLAVOS 3" | kg |  | 0.022 | 4.15
| 02070200010002 | ARENA GRUESA | m3 |  | 0.025 | 38.5
| 3207070001 | AGUA | m3 |  | 0.006 | 9
| 213010007 | CEMENTO PORTLAND TIPO I | bol |  | 0.219 | 14.75
| 216010017 | LADRILLO CORRIENTE 6X12X25 | mll |  | 0.063 | 678.99
| 2231010003 | MADERA TORNILLO (LARGA) | p2 |  | 0.403 | 4.6
Equipos
| 301010043 | HERRAMIENTAS | %MO |  | 3 | 35.22
| Partida | MURO DE LAD. CORRIENTE ARCILLA, CV-CANTO MEZCLA 1:4
| Rendimiento | m2/DIA MO. 7.0000 EQ. 7.0000 |  |  | Costo unitario directo por: m2
| Código | Descripción Recurso | Unidad | Cuadrilla | Cantidad | Precio S/.
Mano de Obra
| 101010002 | CAPATAZ | hh | 0.1 | 0.114 | 17.8
| 101010003 | OPERARIO | hh | 1 | 1.143 | 16.18
| 101010005 | PEON | hh | 0.5 | 0.571 | 12.52
Materiales
| 02041200010010 | CLAVOS 3" | kg |  | 0.022 | 4.15
| 02070200010002 | ARENA GRUESA | m3 |  | 0.008 | 38.5
| 207070001 | AGUA | m3 |  | 0.002 | 9
| 213010007 | CEMENTO PORTLAND TIPO I | bol |  | 0.071 | 14.75
| 216010017 | LADRILLO CORRIENTE 6X12X25 | mll |  | 0.034 | 678.99
| 231010003 | MADERA TORNILLO (LARGA) | P2 |  | 0.403 | 4.6
Equipos
| 301010043 | HERRAMIENTAS | %MO |  | 3 | 27.67
| Partida | MURO LAD. SIL. CALC. KK NORMAL 14X24X29 SOGA SOLAQUEADO
| Rendimiento | m2/DIA MO. 8.0000 EQ. 8.0000 |  |  | Costo unitario directo por: m2
| Código | Descripción Recurso | Unidad | Cuadrilla | Cantidad | Precio S/.
Mano de Obra
| 101010002 | CAPATAZ | hh | 0.1 | 0.1 | 17.8
| 101010003 | OPERARIO | hh | 1 | 1 | 16.18
| 101010005 | PEON | hh | 0.5 | 0.5 | 12.52
Materiales
| 02070200010002 | ARENA GRUESA | m3 |  | 0.018 | 38.5
| 213010007 | CEMENTO PORTLAND TIPO I | bol |  | 0.156 | 14.75
| 02160300010003 | LADRILLO S.C. TIPO V, KK NORMAL 14X24X29 | mll |  | 0.041 | 850
| 231010003 | MADERA TORNILLO (LARGA) | P2 |  | 0.403 | 4.6
| 293010006 | CAL HIDRAULICA (30 KG) | bol |  | 0.04 | 18.95
Equipos
| 301010043 | HERRAMIENTAS | %MO |  | 3 | 24.22
| Partida | MURO LAD. SIL. CALC. KK MODULADO 14X29X9 SOGA SOLAQUEADO
| Rendimiento | m2/DIA MO. 10.0000 EQ. 10.0000 |  | Costo unitario directo por: m2
| Código | Descripción Recurso | Unidad | Cuadrilla | Cantidad | Precio S/.
Mano de Obra
| 101010002 | CAPATAZ | hh | 0.1 | 0.08 | 17.8
| 101010003 | OPERARIO | hh | 1 | 0.8 | 16.18
| 101010005 | PEON | hh | 0.5 | 0.4 | 12.52
Materiales
| 02070200010002 | ARENA GRUESA | m3 |  | 0.017 | 38.5
| 213010007 | CEMENTO PORTLAND TIPO I | bol |  | 0.15 | 14.75
| 02160300010004 | LADRILLO S.C. TIPO V, KK MODULADO 14X29X9 | mll |  | 0.034 | 685
| 231010003 | MADERA TORNILLO (LARGA) | P2 |  | 0.403 | 4.6
| 293010006 | CAL HIDRAULICA (30 KG) | bol |  | 0.038 | 18.95
Equipos
| 301010043 | HERRAMIENTAS | %MO |  | 3 | 19.37
| Partida | MURO LAD. SIL. CALC. ESTANDAR 12X29X9 SOGA SOLAQUEADO
| Rendimiento | m2/DIA MO. 10.0000 | EQ. 10.0000 |  |  | Costo unitario directo por: m2
| Código | Descripción Recurso | Unidad | Cuadrilla | Cantidad | Precio S/. | Parcial S/.
Mano de Obra
| :101010002 | CAPATAZ | hh | 0.1 | 0.08 |  | 17.8
| 1101010003 | OPERARIO | hh | 1 | 0.8 |  | 16.18
| 1101010005 | PEON | hh | 0.5 | 0.4 |  | 12.52
Materiales
| 12070200010002 | ARENA GRUESA | m3 |  | 0.015 |  | 38.5
| 1213010007 | CEMENTO PORTLAND TIPO I | bol |  | 0.128 |  | 14.75
| 12160300010005 | LADRILLO S.C. TIPO V, ESTANDAR 12X29X9 | mll |  | 0.034 |  | 577.5
| 2231010003 | MADERA TORNILLO (LARGA) | p2 |  | 0.403 |  | 4.6
| 1293010006 | CAL HIDRAULICA (30 KG) | bol |  | 0.033 |  | 18.95
Equipos
| 301010043 | HERRAMIENTAS | %MO |  | 3 |  | 19.37
| Partida | MURO LAD. SIL. CALC. CORRIENTE 12X27X6 SOGA SOLAQUEADO
| Rendimiento | m2/DIA MO. 6.0000 | EQ. 6.0000 |  |  | Costo unitario directo por: m2
| Código | Descripción Recurso | Unidad | Cuadrilla | Cantidad | Precio S/. | Parcial S/.
Mano de Obra
| 101010002 | CAPATAZ | hh | 0.1 | 0.133 |  | 17.8
| 101010003 | OPERARIO | hh | 1 | 1.333 |  | 16.18
| 101010005 | PEON | hh | 0.5 | 0.667 |  | 12.52
Materiales
| 02070200010002 | ARENA GRUESA | m3 |  | 0.02 |  | 38.5
| 213010007 | CEMENTO PORTLAND TIPO I | bol |  | 0.174 |  | 14.75
| 02160300010006 | LADRILLO S.C. TIPO V, CORRIENTE 12X27X6 | mll |  | 0.057 |  | 550
| 231010003 | MADERA TORNILLO (LARGA) | P2 |  | 0.403 |  | 4.6
| 293010006 | CAL HIDRAULICA (30 KG) | bol |  | 0.044 |  | 18.95
Equipos
| 301010043 | HERRAMIENTAS | %MO |  | 3 |  | 32.29
| Partida | MURO LAD. SIL. CALC. DEDALO 11.5X24X14 SOGA SOLAQUEADO
| Rendimiento | m2/DIA MO. 10.0000 | EQ. 10.0000 |  |  | Costo unitario directo por: m2
| Código | Descripción Recurso | Unidad | Cuadrilla | Cantidad | Precio S/. | Parcial S/.
Mano de Obra
| 101010002 | CAPATAZ | hh | 0.1 | 0.08 |  | 17.8
| 101010003 | OPERARIO | hh | 1 | 0.8 |  | 16.18
| 101010005 | PEON | hh | 0.5 | 0.4 |  | 12.52
Materiales
| 02070200010002 | ARENA GRUESA | m3 |  | 0.011 |  | 38.5
| 213010007 | CEMENTO PORTLAND TIPO I | bol |  | 0.098 |  | 14.75
| 02160300010007 | LADRILLO S.C. TIPO V, DEDALO 11.5X24X14 | mll |  | 0.028 |  | 755
| 231010003 | MADERA TORNILLO (LARGA) | p2 |  | 0.403 |  | 4.6
| 293010006 | CAL HIDRAULICA (30 KG) | bol |  | 0.025 |  | 18.95
Equipos
| 301010043 | HERRAMIENTAS | %MO |  | 3 |  | 19.37
| Partida | MURO LAD. SIL. CALO. MODULADO 10X29X9 SOGA SOLAQUEADO
| Rendimiento | m2/DIA MO. 10.0000 | EQ. 10.0000 |  |  | Costo unitario directo por: m2
| Código | Descripción Recurso | Unidad | Cuadrilla | Cantidad | Precio S/. | Parcial S/.
Mano de Obra
| 101010002 | CAPATAZ | hh | 0.1 | 0.08 |  | 17.8
| 101010003 | OPERARIO | hh | 1 | 0.8 |  | 16.18
| 101010005 | PEON | hh | 0.5 | 0.4 |  | 12.52
Materiales
| 02070200010002 | ARENA GRUESA | m3 |  | 0.012 |  | 38.5
| 213010007 | CEMENTO PORTLAND TIPO I | bol |  | 0.107 |  | 14.75
| 02160300010008 | LADRILLO S.C. TIPO V, MODULADO 10X29X9 | mll |  | 0.034 |  | 555
| 231010003 | MADERA TORNILLO (LARGA) | p2 |  | 0.403 |  | 4.6
| 293010006 | CAL HIDRAULICA (30 KG) | bol |  | 0.027 |  | 18.95
Equipos
| 301010043 | HERRAMIENTAS | %MO |  | 3 |  | 19.37
| Partida | MURO LAD. SIL. CALC. DUPLO 19X29X9 SOGA SOLAQUEADO
| Rendimiento | m2/DIA MO. 5.0000 | EQ. 5.0000 |  |  | Costo unitario directo por: m2
| Código | Descripción Recurso | Unidad | Cuadrilla | Cantidad | Precio S/. | Parcial S/.
Mano de Obra
| 101010002 | CAPATAZ | hh | 0.1 | 0.16 |  | 17.8
| 101010003 | OPERARIO | hh | 1 | 1.6 |  | 16.18
| 101010005 | PEON | hh | 0.5 | 0.8 |  | 12.52
Materiales
| 02070200010002 | ARENA GRUESA | m3 |  | 0.023 |  | 38.5
| 213010007 | CEMENTO PORTLAND TIPO I | bol |  | 0.203 |  | 14.75
| 02160300010009 | LADRILLO S.C. TIPO V. DUPLO 19X29X9 | mll |  | 0.034 |  | 1004.3
| 231010003 | MADERA TORNILLO (LARGA) | P2 |  | 0.403 |  | 4.6
| 293010006 | CAL HIDRAULICA (30 KG) | bol |  | 0.052 |  | 18.95
Equipos
| 301010043 | HERRAMIENTAS | %MO |  | 3 |  | 38.76
| Partida | MURO DE LAD. PANDERETA DE CABEZA C:A 1:5 P/TARRAJEAR
| Rendimiento | m2/DIA MO. S.5000 | EQ. 5.5000 |  |  | Costo unitario directo por: m2
| Código | Descripción Recurso | Unidad | Cuadrilla | Cantidad | Precio S/. | Parcial S/.
Mano de Obra
| 101010002 | CAPATAZ | hh | 0.1 | 0.145 |  | 17.8
| 101010003 | OPERARIO | hh | 1 | 1.455 |  | 16.18
| 101010005 | PEON | hh | 0.5 | 0.727 |  | 12.52
Materiales
| 02041200010010 | CLAVOS 3" | kg |  | 0.022 |  | 4.15
| 02070200010002 | ARENA GRUESA | m3 |  | 0.07 |  | 38.5
| 207070001 | AGUA | m3 |  | 0.01 |  | 9
| 213010007 | CEMENTO PORTLAND TIPO I | bol |  | 0.47 |  | 14.75
| 02160100080002 | LADRILLO PANDERETA 10X12X25 | mll |  | 0.07 |  | 503.36
| 231010003 | MADERA TORNILLO (LARGA) | P2 |  | 0.4 |  | 4.6
Equipos
| 301010043 | HERRAMIENTAS | %MO |  | 5 |  | 35.22
| Partida | MURO DE LAD. PANDERETA DE SOGA C:A 1:5 P/TARRAJEAR
| Rendimiento | m2/DIA MO. 9.0000 | EQ. 9.0000 |  |  | Costo unitario directo por: m2
| Código | Descripción Recurso | Unidad | Cuadrilla | Cantidad | Precio S/. | Parcial S/.
Mano de Obra
| 101010002 | CAPATAZ | hh | 0.1 | 0.089 |  | 17.8
| 101010003 | OPERARIO | hh | 1 | 0.889 |  | 16.18
| 101010005 | PEON | hh | 0.5 | 0.444 |  | 12.52
Materiales
| 02041200010010 | CLAVOS 3" | kg |  | 0.022 |  | 4.15
| 02070200010002 | ARENA GRUESA | m3 |  | 0.03 |  | 38.5
| 207070001 | AGUA | m3 |  | 0.01 |  | 9
| 213010007 | CEMENTO PORTLAND TIPO I | bol |  | 0.19 |  | 14.75
| 02160100080002 | LADRILLO PANDERETA 10X12X25 | mll |  | 0.04 |  | 503.36
| 231010003 | MADERA TORNILLO (LARGA) | P2 |  | 0.4 |  | 4.6
Equipos
| 301010043 | HERRAMIENTAS | %MO |  | 5 |  | 21.52
| Partida | MURO DE LAD. PANDERETA DE CANTO C:A 1:5 P/TARRAJEAR
| Rendimiento | m2/DIA MO. 11.5000 | EQ. 11.5000 |  |  | Costo unitario directo por: m2
| Código | Descripción Recurso | Unidad | Cuadrilla | Cantidad | Precio S/. | Parcial S/.
Mano de Obra
| 101010002 | CAPATAZ | hh | 0.1001 | 0.07 |  | 17.8
| 101010003 | OPERARIO | hh | 1.0001 | 0.696 |  | 16.18
| 101010005 | PEON | hh | 0.5 | 0.348 |  | 12.52
Materiales
| 02041200010010 | CLAVOS 3" | kg |  | 0.022 |  | 4.15
| 02070200010002 | ARENA GRUESA | m3 |  | 0.02 |  | 38.5
| 207070001 | AGUA | m3 |  | 0.01 |  | 9
| 213010007 | CEMENTO PORTLAND TIPO I | bol |  | 0.12 |  | 14.75
| 02160100080002 | LADRILLO PANDERETA 10X12X25 | mll |  | 0.03 |  | 503.36
| 231010003 | MADERA TORNILLO (LARGA) | P2 |  | 0.4 |  | 4.6
Equipos
| 301010043 | HERRAMIENTAS | %MO |  | 5 |  | 16.87
| Partida | MURO DE LAD.PANDERETA DE CABEZA C:A 1:4 P/TARRAJEAR
| Rendimiento | m2/DIA MO. 5.5000 | EQ. 5.5000 |  |  | Costo unitario directo por: m2
| Código | Descripción Recurso | Unidad | Cuadrilla | Cantidad | Precio S/. | Parcial S/.
Mano de Obra
| :101010002 | CAPATAZ | hh | 0.1 | 0.145 |  | 17.8
| 1101010003 | OPERARIO | hh | 1 | 1.455 |  | 16.18
| 101010005 | PEON | hh | 0.5 | 0.727 |  | 12.52
Materiales
| :;o4i2oooiooio | CLAVOS 3" | kg |  | 0.022 |  | 4.15
| 12070200010002 | ARENA GRUESA | m3 |  | 0.06 |  | 38.5
| «207070001 | AGUA | m3 |  | 0.02 |  | 9
| 213010007 | CEMENTO PORTLAND TIPO I | bol |  | 0.56 |  | 14.75
| :;:50100080002 | LADRILLO PANDERETA 10X12X25 | mll |  | 0.07 |  | 503.36
| 1231010003 | MADERA TORNILLO (LARGA) | p2 |  | 0.4 |  | 4.6
Equipos
| 301010043 | HERRAMIENTAS | %MO |  | 5 |  | 35.22
| Partida | MURO DE IAD.PANDERETA DE SOGA C:A 1:4 P/TARRAJEAR
| Rendimiento | m2/DIA MO. 9.0000 | EQ. 9.0000 |  |  | Costo unitario directo por: m2
| Código | Descripción Recurso | Unidad | Cuadrilla | Cantidad | Precio S/. | Parcial S/.
Mano de Obra
| 101010002 | CAPATAZ | hh | 0.1 | 0.089 |  | 17.8
| 101010003 | OPERARIO | hh | 1 | 0.889 |  | 16.18
| 101010005 | PEON | hh | 0.5 | 0.444 |  | 12.52
Materiales
| 02041200010010 | CLAVOS 3" | kg |  | 0.022 |  | 4.15
| 02070200010002 | ARENA GRUESA | m3 |  | 0.03 |  | 38.5
| 207070001 | AGUA | m3 |  | 0.01 |  | 9
| 213010007 | CEMENTO PORTLAND TIPO I | bol |  | 0.23 |  | 14.75
| 02160100080002 | LADRILLO PANDERETA 10X12X25 | mll |  | 0.04 |  | 503.36
| 231010003 | MADERA TORNILLO (LARGA) | P2 |  | 0.4 |  | 4.6
Equipos
| 301010043 | HERRAMIENTAS | %MO |  | 5 |  | 21.52
| Partida | MURO DE LAD. PANDERETA DE CANTO C:A 1:4 P/TARRAJEAR
| Rendimiento | m2/DIA MO. 11.5000 | EQ. 11.5000 |  |  | Costo unitario directo por: m2
| Código | Descripción Recurso | Unidad | Cuadrilla | Cantidad | Precio S/. | Parcial S/.
Mano de Obra
| 101010002 | CAPATAZ | hh | 0.1001 | 0.07 |  | 17.8
| 101010003 | OPERARIO | hh | 1.0001 | 0.696 |  | 16.18
| 101010005 | PEON | hh | 0.5 | 0.348 |  | 12.52
Materiales
| 02041200010010 | CLAVOS 3" | kg |  | 0.022 |  | 4.15
| 02070200010002 | ARENA GRUESA | m3 |  | 0.15 |  | 38.5
| 207070001 | AGUA | m3 |  | 0.01 |  | 9
| 213010007 | CEMENTO PORTLAND TIPO I | bol |  | 0.15 |  | 14.75
| 02160100080002 | LADRILLO PANDERETA 10X12X25 | mll |  | 0.03 |  | 503.36
| 231010003 | MADERA TORNILLO (LARGA) | P2 |  | 0.4 |  | 4.6
Equipos
| 301010043 | HERRAMIENTAS | %MO |  | 5 |  | 16.87
| Partida | MURO DE LAD. PANDERETA DE CABEZA OCA 1:2:9 P/TARRAJEAR
| Rendimiento | m2/DIA MO. S.5000 | EQ. 5.5000 |  |  | Costo unitario directo por: m2
| Código | Descripción Recurso | Unidad | Cuadrilla | Cantidad | Precio S/. | Parcial S/.
Mano de Obra
| 101010002 | CAPATAZ | hh | 0.1 | 0.145 |  | 17.8
| 101010003 | OPERARIO | hh | 1 | 1.455 |  | 16.18
| 101010005 | PEON | hh | 0.5 | 0.727 |  | 12.52
Materiales
| 02041200010010 | CLAVOS 3" | kg |  | 0.022 |  | 4.15
| 02070200010002 | ARENA GRUESA | m3 |  | 0.06 |  | 38.5
| 207070001 | AGUA | m3 |  | 0.01 |  | 9
| 213010007 | CEMENTO PORTLAND TIPO I | bol |  | 0.22 |  | 14.75
| 02160100080002 | LADRILLO PANDERETA 10X12X25 | mll |  | 0.07 |  | 503.36
| 231010003 | MADERA TORNILLO (LARGA) | p2 |  | 0.4 |  | 4.6
| 293010006 | CAL HIDRAULICA (30 KG) | bol |  | 0.22 |  | 18.95
Equipos
| 301010043 | HERRAMIENTAS | %MO |  | 5 |  | 35.22
| Partida | MURO DE LAD. PANDERETA DE SOGA C:C:A 1:2:9 P/TARRAJEAR
| Rendimiento | m2/DIA MO. 9.0000 | EQ. 9.0000 |  |  | Costo unitario directo por: m2
| Código | Descripción Recurso | Unidad | Cuadrilla | Cantidad | Precio S/. | Parcial S/.
Mano de Obra
| rxioiooo2 | CAPATAZ | hh | 0.1 | 0.089 | 17.8
| moiooo3 | OPERARIO | hh | 1 | 0.889 | 16.18
| rzsioiooos | PEON | hh | 0.5 | 0.444 | 12.52
Materiales
| 22341200010010 | CLAVOS 3" | kg |  | 0.022 |  | 4.15
| rr7020ooiooo2 | ARENA GRUESA | m3 |  | 0.02 |  | 38.5
| 207070001 | AGUA | m3 |  | 0.01 |  | 9
| 203010007 | CEMENTO PORTLAND TIPO I | bol |  | 0.09 |  | 14.75
| 2160100080002 | LADRILLO PANDERETA 10X12X25 | mll |  | 0.04 | 503.36
| 231010003 | MADERA TORNILLO (LARGA) | P2 |  | 0.4 | 4.6
| 293010006 | CAL HIDRAULICA (30 KG) | bol |  | 0.09 | 18.95
Equipos
| 331010043 | HERRAMIENTAS | %MO |  | 5 |  | 21.52
| Partida | MURO DE LAD. PANDERETA DE CANTO C:C:A 1:2:9 P/TARRAJEAR
| Rendimiento | m2/DIA MO. 11.5000 | EQ. 11.5000 |  |  | Costo unitario directo por : m2
| Código | Descripción Recurso | Unidad | Cuadrilla | Cantidad | Precio S/. | Parcial S/.
Mano de Obra
| 2101010002 | CAPATAZ | hh | 0.1001 | 0.07 |  | 17.8
| 3001010003 | OPERARIO | hh | 1.0001 | 0.696 |  | 16.18
| 201010005 | PEON | hh | 0.5 | 0.348 |  | 12.52
Materiales
| 12041200010010 | CLAVOS 3" | kg |  | 0.022 |  | 4.15
| 12070200010002 | ARENA GRUESA | m3 |  | 0.02 |  | 38.5
| 1207070001 | AGUA | m3 |  | 0.01 |  | 9
| 1213010007 | CEMENTO PORTLAND TIPO I | bol |  | 0.06 |  | 14.75
| 12160100080002 | LADRILLO PANDERETA 10X12X25 | mll |  | 0.03 |  | 503.36
| 231010003 | MADERA TORNILLO (LARGA) | P2 |  | 0.4 |  | 4.6
| 2293010006 | CAL HIDRAULICA (30 KG) | bol |  | 0.06 |  | 18.95
Equipos
| 3301010043 | HERRAMIENTAS | %MO |  | 5 |  | 16.87
| Partida | TARRAJEO RAYADO DE MUROS INTERIORES MEZCLA 1:5
| Rendimiento | m2/DIA MO. 16.0000 | EQ. 16.0000 |  |  | Costo unitario directo por: m2
| Código | Descripción Recurso | Unidad | Cuadrilla | Cantidad | Precio S/. | Parcial S/.
Mano de Obra
| 101010002 | CAPATAZ | hh | 0.1 | 0.05 |  | 17.8
| 101010003 | OPERARIO | hh | 1 | 0.5 |  | 16.18
| 101010005 | PEON | hh | 0.5 | 0.25 |  | 12.52
Materiales
| 02041200010010 | CLAVOS 3" | kg |  | 0.02 |  | 4.15
| 02070200010001 | ARENA FINA | m3 |  | 0.016 |  | 38.5
| 207070001 | AGUA | m3 |  | 0.006 |  | 9
| 213010007 | CEMENTO PORTLAND TIPO I | bol |  | 0.117 |  | 14.75
| 231010003 | MADERA TORNILLO (LARGA) | p2 |  | 0.58 |  | 4.6
| 231020002 | REGLA DE MADERA | p2 |  | 0.025 |  | 5.47
Equipos
| 301010043 | HERRAMIENTAS | %MO |  | 5 |  | 12.11
| Partida | TARRAJEO FROTALhADO, MUROS INT. E=1.5CM MEZCLA 1:5
| Rendimiento | m2/DIA MO. 15.0000 | EQ. 15.0000 |  | Costo unitario directo por: m2
| Código | Descripción Recurso | Unidad | Cuadrilla | Cantidad | Precio S/.
Mano de Obra
| 101010002 | CAPATAZ | hh | 0.0999 | 0.053 | 17.8
| 101010003 | OPERARIO | hh | 0.9999 | 0.533 | 16.18
| 101010005 | PEON | hh | 0.33 | 0.176 | 12.52
Materiales
| 02041200010010 | CLAVOS 3" | kg |  | 0.022 | 4.15
| 02070200010001 | ARENA FINA | m3 |  | 0.018 | 38.5
| 207070001 | AGUA | m3 |  | 0.004 | 9
| 213010007 | CEMENTO PORTLAND TIPO I | bol |  | 0.119 | 14.75
| 231010003 | MADERA TORNILLO (LARGA) | P2 |  | 0.201 | 4.6
| 231020002 | REGLA DE MADERA | P2 |  | 0.025 | 5.47
Equipos
| 301010043 | HERRAMIENTAS | %MO |  | 5 | 11.76
| Partida | TARRAJEO FROTACHADO, MUROS INT. E=2.0CM MEZCLA 1:5
| Rendimiento | mZ/DIA MO. 12.0000 | EQ. 12.0000 |  | Costo unitario directo por: m2
| Código | Descripción Recurso | Unidad | Cuadrilla | Cantidad | Precio S/.
Mano de Obra
| 101010002 | CAPATAZ | hh | 0.1001 | 0.067 | 17.8
| 101010003 | OPERARIO | hh | 1.0001 | 0.667 | 16.18
| 101010005 | PEON | hh | 0.33 | 0.22 | 12.52
Materiales
| 02041200010010 | CLAVOS 3" | kg |  | 0.022 | 4.15
| 02070200010001 | ARENA FINA | m3 |  | 0.024 | 38.5
| 207070001 | AGUA | m3 |  | 0.006 | 9
| 213010007 | CEMENTO PORTLAND TIPO I | bol |  | 0.159 | 14.75
| 231010003 | MADERA TORNILLO (LARGA) | p2 |  | 0.201 | 4.6
| 231020002 | REGLA DE MADERA | p2 |  | 0.025 | 5.47
Equipos
| 301010043 | HERRAMIENTAS | %MO |  | 5 | 14.73
| Partida | TARRAJEO FROTACHADO, MUROS INT. E=1.5CM MEZCLA 1:4
| Rendimiento | m2/DIA MO. 15.0000 | EQ. 15.0000 |  | Costo unitario directo | por: m2
| Código | Descripción Recurso | Unidad | Cuadrilla | Cantidad | Precio S/.
Mano de Obra
| 101010002 | CAPATAZ | hh | 0.0999 | 0.053 | 17.8
| 101010003 | OPERARIO | hh | 0.9999 | 0.533 | 16.18
| 101010005 | PEON | hh | 0.33 | 0.176 | 12.52
Materiales
| 02041200010010 | CLAVOS 3" | kg |  | 0.022 | 4.15
| 02070200010001 | ARENA FINA | m3 |  | 0.018 | 38.5
| 207070001 | AGUA | m3 |  | 0.004 | 9
| 213010007 | CEMENTO PORTLAND TIPO I | bol |  | 0.145 | 14.75
| 231010003 | MADERA TORNILLO (LARGA) | P2 |  | 0.201 | 4.6
| 231020002 | REGLA DE MADERA | p2 |  | 0.025 | 5.47
Equipos
| 301010043 | HERRAMIENTAS | %MO |  | 5 | 11.76
| Partida | TARRAJEO FROTACHADO, MUROS INT. E=2.0CM MEZCLA 1:4
| Rendimiento | m2/DIA MO. 12.0000 | EQ. 12.0000 |  | Costo unitario directo por: m2
| Código | Descripción Recurso | Unidad | Cuadrilla | Cantidad | Precio S/.
Mano de Obra
| n;ioiooo2 | CAPATAZ | hh | 0.1001 | 0.067 | 17.8
| "1010003 | OPERARIO | hh | 1.0001 | 0.667 | 16.18
| "1010005 | PEON | hh | 0.33 | 0.22 | 12.52
Materiales
| ::':4i2000i00i0 | CLAVOS 3" | kg |  | 0.022 | 4.15
| ::'0200010001 | ARENA FINA | m3 |  | 0.024 | 38.5
| 1207070001 | AGUA | m3 |  | 0.006 | 9
| "13010007 | CEMENTO PORTLAND TIPO I | bol |  | 0.193 | 14.75
| 1231010003 | MADERA TORNILLO (LARGA) | P2 |  | 0.201 | 4.6
| 231020002 | REGLA DE MADERA | P2 |  | 0.025 | 5.47
Equipos
| 331010043 | HERRAMIENTAS | %MO |  | 5 | 14.73
| Partida | TARRAJEO FINO, MUROS INT. E=1.SCM MEZCLA 1:5
| Rendimiento | m2/DIA MO. 9.5000 | EQ. 9.5000 |  | Costo unitario directo por: m2
| Código | Descripción Recurso | Unidad | Cuadrilla | Cantidad | Precio S/.
Mano de Obra
| 1101010002 | CAPATAZ | hh | 0.1 | 0.084 | 17.8
| X31010003 | OPERARIO | hh | 1 | 0.842 | 16.18
| "01010005 | PEON | hh | 0.33 | 0.278 | 12.52
Materiales
| :1041200010010 | CLAVOS 3" | kg |  | 0.022 | 4.15
| : "0200010001 | ARENA FINA | m3 |  | 0.018 | 38.5
| 2207070001 | AGUA | m3 |  | 0.004 | 9
| 2213010007 | CEMENTO PORTLAND TIPO I | bol |  | 0.112 | 14.75
| 2231010003 | MADERA TORNILLO (LARGA) | P2 |  | 0.201 | 4.6
| 3231020002 | REGLA DE MADERA | p2 |  | 0.025 | 5.47
Equipos
| 301010043 | HERRAMIENTAS | %MO |  | 5 | 18.6
| Partida | TARRAJEO FROTACHADO, MUROS EXT. E=1.5CM MEZCLA 1:5
| Rendimiento | m2/DIA MO. 12.0000 | EQ. 12.0000 |  | Costo unitario directo por: m2
| Código | Descripción Recurso | Unidad | Cuadrilla | Cantidad | Precio S/.
Mano de Obra
| 3101010002 | CAPATAZ | hh | 0.1001 | 0.067 | 17.8
| : 121010003 | OPERARIO | hh | 1.0001 | 0.667 | 16.18
| 3101010005 | PEON | hh | 0.33 | 0.22 | 12.52
Materiales
| 32041200010010 | CLAVOS 3" | kg |  | 0.022 | 4.15
| 22070200010001 | ARENA FINA | m3 |  | 0.018 | 38.5
| 3207070001 | AGUA | m3 |  | 0.004 | 9
| 3213010007 | CEMENTO PORTLAND TIPO I | bol |  | 0.119 | 14.75
| 231010003 | MADERA TORNILLO (LARGA) | p2 |  | 0.201 | 4.6
| 231020002 | REGLA DE MADERA | p2 |  | 0.024 | 5.47
Equipos
| 301010043 | HERRAMIENTAS | %MO |  | 5 | 14.73
| Partida | TARRAJEO FROTACHADO, MUROS EXT. E=2.0CM MEZCLA 1:5
| Rendimiento | m2/DIA MO. 10.0000 | EQ. 10.0000 |  | Costo unitario directo por: m2
| Código | Descripción Recurso | Unidad | Cuadrilla | Cantidad | Precio S/.
Mano de Obra
| 101010002 | CAPATAZ | hh | 0.1 | 0.08 | 17.8
| 101010003 | OPERARIO | hh | 1 | 0.8 | 16.18
| 101010005 | PEON | hh | 0.33 | 0.264 | 12.52
Materiales
| 02041200010010 | CLAVOS 3" | kg |  | 0.022 | 4.15
| 02070200010001 | ARENA FINA | m3 |  | 0.024 | 38.5
| 207070001 | AGUA | m3 |  | 0.006 | 9
| 213010007 | CEMENTO PORTLAND TIPO I | bol |  | 0.159 | 14.75
| 231010003 | MADERA TORNILLO (LARGA) | P2 |  | 0.201 | 4.6
| 231020002 | REGLA DE MADERA | P2 |  | 0.025 | 5.47
Equipos
| 301010043 | HERRAMIENTAS | %MO |  | 5 | 17.67
| Partida | TARRAJEO FROTACHADO, MUROS EXT. E=1.5CM MEZCLA 1:4
| Rendimiento | m2/DIA MO. 12.0000 | EQ. 12.0000 |  | Costo unitario directo por: m2
| Código | Descripción Recurso | Unidad | Cuadrilla | Cantidad | Precio S/.
Mano de Obra
| 101010002 | CAPATAZ | hh | 0.1001 | 0.067 | 17.8
| 101010003 | OPERARIO | hh | 1.0001 | 0.667 | 16.18
| 101010005 | PEON | hh | 0.33 | 0.22 | 12.52
Materiales
| 02041200010010 | CLAVOS 3" | kg |  | 0.022 | 4.15
| 02070200010001 | ARENA FINA | m3 |  | 0.018 | 38.5
| 207070001 | AGUA | m3 |  | 0.004 | 9
| 213010007 | CEMENTO PORTLAND TIPO I | bol |  | 0.145 | 14.75
| 231010003 | MADERA TORNILLO (LARGA) | p2 |  | 0.201 | 4.6
| 231020002 | REGLA DE MADERA | p2 |  | 0.025 | 5.47
Equipos
| 301010043 | HERRAMIENTAS | %MO |  | 5 | 14.73
| Partida | TARRAJEO FROTACHADO, MUROS EXT. E=2.0CM MEZCLA 1:4
| Rendimiento | m2/DIA MO. 10.0000 | EQ. 10.0000 | Costo unitario directo por: m2
| Código | Descripción Recurso | Unidad | Cuadrilla | Cantidad | Precio S/.
Mano de Obra
| 101010002 | CAPATAZ | hh | 0.1 | 0.08 | 17.8
| 101010003 | OPERARIO | hh | 1 | 0.8 | 16.18
| 101010005 | PEON | hh | 0.33 | 0.264 | 12.52
Materiales
| 02041200010010 | CLAVOS 3" | kg |  | 0.022 | 4.15
| 02070200010001 | ARENA FINA | m3 |  | 0.024 | 38.5
| 207070001 | AGUA | m3 |  | 0.006 | 9
| 213010007 | CEMENTO PORTLAND TIPO I | bol |  | 0.193 | 14.75
| 231010003 | MADERA TORNILLO (LARGA) | p2 |  | 0.201 | 4.6
| 231020002 | REGLA DE MADERA | p2 |  | 0.025 | 5.47
Equipos
| 301010043 | HERRAMIENTAS | %MO |  | 5 | 17.67
| Partida | TARRAJEO FINO, MUROS EXT. E= 1.5CM MEZCLA 1:5
| Rendimiento | m2/DIA MO. 7.5000 | EQ. 7.5000 |  |  | Costo unitario directo por: m2
| Código | Descripción Recurso | Unidad | Cuadrilla | Cantidad | Precio S/. | Parcial S/.
Mano de Obra
| 101010002 | CAPATAZ | hh | 0.1 | 0.107 | 17.8
| 101010003 | OPERARIO | hh | 1.0003 | 1.067 | 16.18
| 101010005 | PEON | hh | 0.33 | 0.352 | 12.52
Materiales
| 02041200010010 | CLAVOS 3" | kg |  | 0.022 | 4.15
| 02070200010001 | ARENA FINA | m3 |  | 0.018 | 38.5
| 207070001 | AGUA | m3 |  | 0.004 | 9
| 213010007 | CEMENTO PORTLAND TIPO I | bol |  | 0.119 |  | 14.75
| 231010003 | MADERA TORNILLO (LARGA) | p2 |  | 0.201 | 4.6
| 231020002 | REGLA DE MADERA | p2 |  | 0.025 | 5.47
Equipos
| 301010043 | HERRAMIENTAS | %MO |  | 5 | 23.57
| Partida | TARRAJEO DE COLUMNAS E=1.5CM MEZCLA 1:5
| Rendimiento | m2/DIA MO. 9.0000 | EQ. 9.0000 |  |  | Costo unitario directo por: m2
| Código | Descripción Recurso | Unidad | Cuadrilla | Cantidad | Precio S/. | Parcial S/.
Mano de Obra
| 101010002 | CAPATAZ | hh | 0.1 | 0.089 | 17.8
| 101010003 | OPERARIO | hh | 1 | 0.889 | 16.18
| 101010005 | PEON | hh | 0.33 | 0.293 | 12.52
Materiales
| 2070200010001 | ARENA FINA | m3 |  | 0.018 | 38.5
| 207070001 | AGUA | m3 |  | 0.004 | 9
| 213010007 | CEMENTO PORTLAND TIPO I | bol |  | 0.119 |  | 14.75
| 231010003 | MADERA TORNILLO (LARGA) | p2 |  | 0.201 | 4.6
| 231020002 | REGLA DE MADERA | P2 |  | 0.025 | 5.47
Equipos
| 301010043 | HERRAMIENTAS | %MO |  | 5 |  | 19.63
| Partida | TARRAJEO DE COLUMNAS E=2.0CM MEZCLA 1:5
| Rendimiento | m2/DIA MO. 7.0000 | EQ. 7.0000 |  |  | Costo unitario directo por: m2
| Código | Descripción Recurso | Unidad | Cuadrilla | Cantidad | Precio S/. | Parcial S/.
Mano de Obra
| 101010002 | CAPATAZ | hh | 0.1 | 0.114 | 17.8
| 101010003 | OPERARIO | hh | 1 | 1.143 | 16.18
| 101010005 | PEON | hh | 0.33 | 0.377 | 12.52
Materiales
|  | ARENA FINA | m3 |  | 0.024 | 38.5
| 207070001 | AGUA | m3 |  | 0.006 | 9
| 213010007 | CEMENTO PORTLAND TIPO I | bol |  | 0.159 |  | 14.75
| 231010003 | MADERA TORNILLO (LARGA) | p2 |  | 0.201 | 4.6
| 231020002 | REGLA DE MADERA | p2 |  | 0.025 | 5.47
Equipos
| 301010043 | HERRAMIENTAS | %MO |  | 5 | 25.24
| Partida | VESTIDURA DE ARISTAS, COLUMNAS MANO DE OBRA + HERRAMIENTA
| Rendimiento | ml/DIA MO. 20.0000 | EQ. 20.0000 |  | Costo unitario directo por: mi
| Código | Descripción Recurso | Unidad | Cuadrilla | Cantidad | Precio S/.
Mano de Obra
| 101010002 | CAPATAZ | hh | 0.1 | 0.04 | 17.8
| 101010003 | OPERARIO | hh | 1 | 0.4 | 16.18
| 101010005 | PEON | hh | 0.33 | 0.132 | 12.52
Equipos
| 301010043 | HERRAMIENTAS | %MO |  | 3 | 8.83
| Partida | TARRAIEO DE VIGAS E=1.5CM MEZCLA 1:5
| Rendimiento | m2/DIA MO. 6.5000 | EQ. 6.5000 |  | Costo unitario directo por: m2
| Código | Descripción Recurso | Unidad | Cuadrilla | Cantidad | Precio S/.
Mano de Obra
| 101010002 | CAPATAZ | hh | 0.1 | 0.123 | 17.8
| 101010003 | OPERARIO | hh | 1 | 1.231 | 16.18
| 101010005 | PEON | hh | 0.33 | 0.406 | 12.52
Materiales
|  | ARENA FINA | m3 |  | 0.018 | 38.5
| 207070001 | AGUA | m3 |  | 0.004 | 9
| 213010007 | CEMENTO PORTLAND TIPO I | bol |  | 0.119 | 14.75
| 231010003 | MADERA TORNILLO (LARGA) | P2 |  | 0.201 | 4.6
| 231020002 | REGLA DE MADERA | p2 |  | 0.025 | 5.47
Equipos
| 301010043 | HERRAMIENTAS | %MO |  | 5 | 27.19
| Partida | TARRAJEO DE VIGAS E=2.0CM MEZCLA 1:5
| Rendimiento | m2/DIA MO. 5.0000 | EQ. 5.0000 |  | Costo unitario directo por: m2
| Código | Descripción Recurso | Unidad | Cuadrilla | Cantidad | Precio S/.
Mano de Obra
| 101010002 | CAPATAZ | hh | 0.1 | 0.16 | 17.8
| 101010003 | OPERARIO | hh | 1 | 1.6 | 16.18
| 101010005 | PEON | hh | 0.33 | 0.528 | 12.52
Materiales
|  | ARENA FINA | m3 |  | 0.024 | 38.5
| 207070001 | AGUA | m3 |  | 0.006 | 9
| 213010007 | CEMENTO PORTLAND TIPO I | bol |  | 0.159 | 14.75
| 231010003 | MADERA TORNILLO (LARGA) | P2 |  | 0.201 | 4.6
| 231020002 | REGLA DE MADERA | p2 |  | 0.025 | 5.47
Equipos
| 301010043 | HERRAMIENTAS | %MO |  | 5 | 35.35
| Partida | VESTIDURA DE ARISTAS, VIGAS MANO DE OBRA + HERRAMIENTA
| Rendimiento | m2/DIA MO. 18.0000 | EQ. 18.0000 | Costo unitario directo por: m2
| Código | Descripción Recurso | Unidad | Cuadrilla | Cantidad | Precio S/.
Mano de Obra
| 101010002 | CAPATAZ | hh | 0.0999 | 0.044 | 17.8
| 101010003 | OPERARIO | hh | 0.9999 | 0.444 | 16.18
| 101010005 | PEON | hh | 0.3301 | 0.147 | 12.52
Equipos
| 301010043 | HERRAMIENTAS | %MO |  | 3 | 9.8
| Partida | TARRAJEO (E=1.0 CM)
| Rendimiento | m2/DIA MO. 20.0000 EQ. 20.0000 |  | Costo unitario directo por: m2
| Código | Descripción Recurso | Unidad | Cuadrilla | Cantidad | Precio S/.
Mano de Obra
|  | OPERARIO | hh | 1 | 0.4
|  | PEON | hh | 0.25 | 0.1
Materiales
|  | MORTERO ULTRA-PEGA SUPER POR 40 KG | bol |  | 0.456
Equipos
|  | HERRAMIENTAS | %MO |  | 5
| Partida | TARRAJEO (E=0.5 CM)
| Rendimiento | m2/DIA MO. 30.0000 EQ. 30.0000 |  | Costo unitario directo por: m2 |  |  | 6.54
| Código | Descripción Recurso | Unidad | Cuadrilla | Cantidad | Precio S/. | Parcial S/.
Mano de Obra
| 101010003 | OPERARIO | hh | 1.0005 | 0.267 | 16.18 | 4.32
| 101010005 | PEON | hh | 0.2501 | 0.067 | 12.52 | 0.84
Materiales
| 293010017 | MORTERO ULTRA-PEGA ESTANDAR POR 40KG | bol |  | 0.228 | 4.9 | 1.12
Equipos
| 301010043 | HERRAMIENTAS | %MO |  | 5 | 5.16 | 0.26
| Partida | SOLAQUEO CON IMPRIMANTE
| Rendimiento | m2/DIA MO. 30.0000 EQ. 30.0000 |  | Costo unitario directo por : m2 |  |  | 4.76
| Código | Descripción Recurso | Unidad | Cuadrilla | Cantidad | Precio S/. | Parcial S/.
Mano de Obra
| 101010005 | PEON | hh | 1.0001 | 0.267 | 12.52 | 3.34
Materiales
| 240150001 | IMPRIMANTE | gal |  | 0.05 | 25 | 1.25
Equipos
| 301010043 | HERRAMIENTAS | %MO |  | 5 | 3.34 | 0.17
| Partida | SOLAQUEO CON MEZCLA DE CEMENTO
| Rendimiento | m2/DIA MO. 30.0000 EQ. 30.0000 |  | Costo unitario directo por: m2 |  |  | 4.74
| Código | Descripción Recurso | Unidad | Cuadrilla | Cantidad | Precio S/. | Parcial S/.
Mano de Obra
| 101010003 | OPERARIO | hh | 1.0001 | 0.267 | 16.18 | 4.32
Materiales
| 293010017 | MORTERO ULTRA-PEGA ESTANDAR POR 40KG | bol |  | 0.04 | 4.9 | 0.2
Equipos
| 301010043 | HERRAMIENTAS | %MO |  | 5 | 4.32 | 0.22
| Partida | VESTIDURA DE DERRAMES, A=0.10, E=1.5CM MEZCLA 1:5
| Rendimiento | ml/DIA MO. 18.0000 EQ. 18.0000 |  | Costo unitario directo por: mi |  |  | 11.34
| Código | Descripción Recurso | Unidad | Cuadrilla | Cantidad | Precio S/. | Parcial S/.
Mano de Obra
| 101010002 | CAPATAZ | hh | 0.0999 | 0.044 | 17.8 | 0.78
| 101010003 | OPERARIO | hh | 0.9999 | 0.444 | 16.18 | 7.18
| 101010005 | PEON | hh | 0.3301 | 0.147 | 12.52 | 1.84
Materiales
| 2041200010009 | CLAVOS 2" | kg |  | 0.006
| 2070200010001 | ARENA FINA | m3 |  | 0.002
|  | AGUA | m3 |  | 0.005
|  | CEMENTO PORTLAND TIPO I | bol |  | 0.012
|  | MADERA TORNILLO (LARGA) | p2 |  | 0.127
|  | REGLA DE MADERA | p2 |  | 0.025
Equipos
|  | HERRAMIENTAS | %MO |  | 5
| Partida | VESTIDURA DE DERRAMES, A=0.10, E=2.0CM MEZCLA 1:5
| Rendimiento | ml/DIA MO. 15.0000 | EQ. 15.0000 |  |  | Costo unitario directo por: mi
| Código | Descripción Recurso | Unidad | Cuadrilla | Cantidad | Precio S/. | Parcial S/.
Mano de Obra
| 101010002 | CAPATAZ | hh | 0.1 | 0.053 |  | 17.8
| 101010003 | OPERARIO | hh | 1 | 0.533 |  | 16.18
| 101010005 | PEON | hh | 0.33 | 0.176 |  | 12.52
Materiales
| 02041200010009 | CLAVOS 2" | kg |  | 0.006 | 4.15
| 02070200010001 | ARENA FINA | m3 |  | 0.002 | 38.5
| 207070001 | AGUA | m3 |  | 0.01 | 9
| 213010007 | CEMENTO PORTLAND TIPO I | bol |  | 0.012 |  | 14.75
| 231010003 | MADERA TORNILLO (LARGA) | P2 |  | 0.127 | 4.6
| 231020002 | REGLA DE MADERA | p2 |  | 0.025 | 5.47
Equipos
| 301010043 | HERRAMIENTAS | %MO |  | 5 |  | 11.76
| Partida | BRUÑAS DE 1.0CM MANO E OBRA + HERRAMIENTA
| Rendimiento | ml/DIA MO. 20.0000 | EQ. 20.0000 |  |  | Costo unitario directo por: mi
| Código | Descripción Recurso | Unidad | Cuadrilla | Cantidad | Precio S/. | Parcial S/.
Mano de Obra
| 101010002 | CAPATAZ | hh | 0.1 | 0.04 |  | 17.8
| 101010003 | OPERARIO | hh | 1 | 0.4 |  | 16.18
| 101010005 | PEON | hh | 0.33 | 0.132 |  | 12.52
Equipos
| 301010043 | HERRAMIENTAS | %MO |  | 3 | 8.83
| Partida | UNION DE MUROS Y CIELORRASOS CON MEZCLA MANO DE OBRA + HERRAMIENTA
| Rendimiento | ml/DIA MO. 30.0000 | EQ. 30.0000 |  |  | Costo unitario directo por: mi
| Código | Descripción Recurso | Unidad | Cuadrilla | Cantidad | Precio S/. | Parcial S/.
Mano de Obra
| 101010002 | CAPATAZ | hh | 0.1 | 0.027 | 17.8
| 101010003 | OPERARIO | hh | 1 | 0.267 | 16.18
| 101010005 | PEON | hh | 0.75 | 0.2 | 12.52
Equipos
| 301010043 | HERRAMIENTAS | %MO |  | 3 |  | 7.3
| Partida | TARRAJEO DE CIELORRASO E=1.5CM MEZCLA 1:5
| Rendimiento | m2/DIA MO. 8.0000 | EQ. 8.0000 |  |  | Costo unitario directo por: m2
| Código | Descripción Recurso | Unidad | Cuadrilla | Cantidad | Precio S/. | Parcial S/.
Mano de Obra
| 101010002 | CAPATAZ | hh | 0.1 | 0.1 | 17.8
| 101010003 | OPERARIO | hh | 1 | 1 | 16.18
| 101010005 | PEON | hh | 0.33 | 0.33 | 12.52
Materiales
| 2041200010009 | CLAVOS 2" | kg |  | 0.004 |  | 4.15
| 2070200010001 | ARENA FINA | m3 |  | 0.017 |  | 38.5
| 207070001 | AGUA | m3 |  | 0.004 | 9
| 213010007 | CEMENTO PORTLAND TIPO I | bol |  | 0.117 |  | 14.75
| 231010003 | MADERA TORNILLO (LARGA) | P2 |  | 0.589 | 4.6
| 231020002 | REGLA DE MADERA | P2 |  | 0.027 | 5.47
Equipos
| 301010043 | HERRAMIENTAS | %MO |  | 5 |  | 22.09
| Partida | TARRAJEO DE CIELORRASO E=1.5CM MEZCLA 1:4
| Rendimiento | m2/DIA MO. 8.0000 | EQ. 8.0000 |  |  | Costo unitario directo por: m2
| Código | Descripción Recurso | Unidad | Cuadrilla | Cantidad | Precio S/. | Parcial S/.
Mano de Obra
| 101010002 | CAPATAZ | hh | 0.1 | 0.1 | 17.8
| 101010003 | OPERARIO | hh | 1 | 1 | 16.18
| 101010005 | PEON | hh | 0.33 | 0.33 | 12.52
Materiales
| 02041200010009 | CLAVOS 2" | kg |  | 0.004 | 4.15
| 02070200010001 | ARENA FINA | m3 |  | 0.016 | 38.5
| 207070001 | AGUA | m3 |  | 0.004 | 9
| 213010007 | CEMENTO PORTLAND TIPO I | bol |  | 0.14 |  | 14.75
| 231010003 | MADERA TORNILLO (LARGA) | p2 |  | 0.589 | 4.6
| 231020002 | REGLA DE MADERA | P2 |  | 0.027 | 5.47
Equipos
| 301010043 | HERRAMIENTAS | %MO |  | 5 |  | 22.09
| Partida | ENLUCIDO DE CIELORRASO CON YESO E=1.0CM
| Rendimiento | m2/DIA MO. 8.0000 | EQ. 8.0000 |  | Costo unitario directo por: m2
| Código | Descripción Recurso | Unidad | Cuadrilla | Cantidad | Precio S/. | Parcial S/.
Mano de Obra
| 101010002 | CAPATAZ | hh | 0.1 | 0.1 |  | 17.8
| 101010003 | OPERARIO | hh | 1 | 1 |  | 16.18
| 101010005 | PEON | hh | 0.33 | 0.33 |  | 12.52
Materiales
| 02041200010009 | CLAVOS 2" | kg |  | 0.004 |  | 4.15
| 207070001 | AGUA | m3 |  | 0.05 |  | 9
| 02130300010002 | YESO (20 kg) | bol |  | 0.271 |  | 15
| 231010003 | MADERA TORNILLO (LARGA) | p2 |  | 0.589 |  | 4.6
| 231020002 | REGLA DE MADERA | p2 |  | 0.027 |  | 5.47
Equipos
| 301010043 | HERRAMIENTAS | %MO |  | 5 | 22.09
| Partida | CONTRAPISO E=40MM, BASE 3.0CM MEZ. 1:5 PASTA 1:2
| Rendimiento | m2/DIA MO. 100.0000 EQ. 100.0000 |  |  | Costo unitario directo por: m2
| Código | Descripción Recurso | Unidad | Cuadrilla | Cantidad | Precio S/. | Parcial S/.
Mano de Obra
| 101010002 | CAPATAZ | hh | 0.3 | 0.024 | 17.8
| 101010003 | OPERARIO | hh | 3 | 0.24 | 16.18
| 101010004 | OFICIAL | hh | 1 | 0.08 | 13.88
| 101010005 | PEON | hh | 6 | 0.48 | 12.52
Materiales
| 02070200010001 | ARENA FINA | m3 |  | 0.042 | 38.5
| 207070001 | AGUA | m3 |  | 0.011 | 9
| 213010008 | CEMENTO PORTLAND TIPO IP (42.5 kg) | bol |  | 0.393 | 14.75
Equipos
| 301010043 | HERRAMIENTAS | %MO |  | 5 | 11.43
| 301290004 | MEZCLADORA DE CONCRETO /TAMBOR 12 P3 | hm | 1 | 0.08 | 17.7
| Partida | CONTRAPISO E=48MM, BASE 3.8CM MEZ. 1:5 PASTA 1:2
| Rendimiento | m2/DIA MO. 80.0000 EQ. 80.0000 |  |  | Costo unitario directo por: m2
| Código | Descripción Recurso | Unidad | Cuadrilla | Cantidad | Precio S/.
Mano de Obra
| 101010002 | CAPATAZ | hh | 0.3 | 0.03 | 17.8
| 101010003 | OPERARIO | hh | 3 | 0.3 | 16.18
| 101010004 | OFICIAL | hh | 1 | 0.1 | 13.88
| 101010005 | PEON | hh | 6 | 0.6 | 12.52
Materiales
| 2070200010001 | ARENA FINA | m3 |  | 0.051 | 38.5
| 207070001 | AGUA | m3 |  | 0.014 | 9
| 213010008 | CEMENTO PORTLAND TIPO IP (42.5 kg) | bol |  | 0.455 | 14.75
Equipos
| 301010043 | HERRAMIENTAS | %MO |  | 5 | 14.28
| 301290004 | MEZCLADORA DE CONCRETO /TAMBOR 12 P3 | hm | 1 | 0.1 | 17.7
| Partida | PISO DE CEMENTO PULIDO E=2" MEZCLA 1:4
| Rendimiento | m2/DIA MO. 14.0000 EQ. 14.0000 |  |  | Costo unitario directo por: m2
| Código | Descripción Recurso | Unidad | Cuadrilla | Cantidad | Precio S/.
Mano de Obra
| 101010002 | CAPATAZ | hh | 0.0999 | 0.057 | 17.8
| 101010003 | OPERARIO | hh | 1 | 0.571 | 16.18
| 101010004 | OFICIAL | hh | 0.5 | 0.286 | 13.88
| 101010005 | PEON | hh | 1 | 0.571 | 12.52
Materiales
| 02070200010001 | ARENA FINA | m3 |  | 0.009 | 38.5
| 02070200010002 | ARENA GRUESA | m3 |  | 0.056 | 38.5
| 207070001 | AGUA | m3 |  | 0.011 | 9
| 213010008 | CEMENTO PORTLAND TIPO IP (42.5 kg) | bol |  | 0.482 | 14.75
Equipos
| 301010043 | HERRAMIENTAS | %MO |  | 5 | 21.37
| Partida | PISO DE FROTACHADO E=4" MEZCLA 1:4
| Rendimiento | m2/DIA MO. 14.0000 EQ. 14.0000 |  | Costo unitario directo por: m2
| Código | Descripción Recurso | Unidad | Cuadrilla | Cantidad | Precio S/.
Mano de Obra
|  | CAPATAZ | HH | 0.0999 | 0.057
|  | OPERARIO | HH | 1 | 0.571
|  | PEON | HH | 0.5 | 0.286
Materiales
|  | ARENA GRUESA | M3 |  | 0.018
|  | AGUA | M3 |  | 0.007
|  | CEMENTO PORTLAND TIPO IP (42.5 kg) | BOL |  | 0.29
Equipos
|  | HERRAMIENTAS | %MO |  | 3
| Partida | PISO LOSETA VENECIANA C. CLARO 20X20
| Rendimiento | m2/DIA MO. 10.0000 | EQ. | 10 |  | Costo unitario directo por: m2
| Código | Descripción Recurso | Unidad | Cuadrilla | Cantidad | Precio S/. | Parcial S/.
Mano de Obra
| 101010002 | CAPATAZ | hh | 0.1 | 0.08
| 101010003 | OPERARIO | hh | 1 | 0.8
| 101010005 | PEON | hh | 0.5 | 0.4
Materiales
| 2070200010001 | ARENA FINA | m3 |  | 0.027
| 207070001 | AGUA | m3 |  | 0.007
| 213010008 | CEMENTO PORTLAND TIPO IP (42.5 kg) | bol |  | 0.239
| 228080002 | LOSETA VENECIANA 20x20 CLARA | m2 |  | 1.05
Equipos
| 301010043 | HERRAMIENTAS | %MO |  | 5
| Partida | PISO LOSETA VENECIANA C. CLARO 30X30
| Rendimiento | m2/DIA MO. 12.0000 | EQ. | 12 |  | Costo unitario directo por: m2
| Código | Descripción Recurso | Unidad | Cuadrilla | Cantidad | Precio S/. | Parcial S/.
Mano de Obra
| 101010002 | CAPATAZ | hh | 0.1001 | 0.067 | 17.8 | 1.19
| 101010003 | OPERARIO | hh | 1.0001 | 0.667 | 16.18 | 10.79
| 101010005 | PEON | hh | 0.5 | 0.333 | 12.52 | 4.17
Materiales
| 2070200010001 | ARENA FINA | m3 |  | 0.027 |  | 0.027
| 207070001 | AGUA | m3 |  | 0.007 | 9
| 213010008 | CEMENTO PORTLAND TIPO IP (42.5 kg) | bol |  | 0.239 | 14.75
| 228080003 | LOSETA VENECIANA 30x30 CLARA | m2 |  | 1.05 | 30
Equipos
| 301010043 | HERRAMIENTAS | %MO |  | 5 | 16.15
| Partida | LOSETA VENECIANA C. CLARO 40X40
| Rendimiento | m2/DIA MO. 14.0000 EQ. 14.0000 |  |  | Costo unitario directo por: m2
| Código | Descripción Recurso | Unidad | Cuadrilla | Cantidad | Precio S/. | Parcial S/.
Mano de Obra
| 101010002 | CAPATAZ | hh | 0.0999 | 0.057 | 17.8 | 1.19
| 101010003 | OPERARIO | hh | 1 | 0.571 | 16.18 | 10.79
| 101010005 | PEON | hh | 0.5 | 0.286 | 12.52 | 4.17
Materiales
| 2070200010001 | ARENA FINA | m3 |  | 0.027 |  | 0.027
| 207070001 | AGUA | m3 |  | 0.007 | 9
| 213010008 | CEMENTO PORTLAND TIPO IP (42.5 kg) | bol |  | 0.239 | 14.75
| 228080003 | LOSETA VENECIANA 40x40 CLARA | m2 |  | 1.05 | 30
Equipos
| 301010043 | HERRAMIENTAS | %MO |  | 5 | 16.15
| Partida | PISO LOSETA VENECIANA C. OSCURO 30X30
| Rendimiento | m2/DIA MO. 12.0000 EQ. 12.0000 |  | Costo unitario directo por: m2 |  | 44.69
| Código | Descripción Recurso | Unidad | Cuadrilla | Cantidad | Precio S/. | Parcial S/.
Mano de Obra
| 101010002 | CAPATAZ | hh | 0.1001 | 0.067 | 1.19
| 101010003 | OPERARIO | hh | 1.0001 | 0.667 | 10.79
| 101010005 | PEON | hh | 0.5 | 0.333 | 4.17
Materiales
| 2070200010001 | ARENA FINA | m3 |  | 0.027 | 1.04
| 207070001 | AGUA | m3 |  | 0.007 | 0.06
| 213010008 | CEMENTO PORTLAND TIPO IP (42.5 kg) | bol |  | 0.239 | 3.53
| 228080005 | LOSETA VENECIANA 30x30 OSCURO | m2 |  | 1.05 | 23.1
Equipos
| 301010043 | HERRAMIENTAS | %MO |  | 5 | 0.81
| Partida | PISO LOSETA VENECIANA C. OSCURO 40X40
| Rendimiento | m2/DIA MO. 14.0000 EQ. 14.0000 |  | Costo unitario directo por: m2 |  | 58.0C
| Código | Descripción Recurso | Unidad | Cuadrilla | Cantidad | Precio S/. | Parcial S/.
Mano de Obra
| 101010002 | CAPATAZ | hh | 0.0999 | 0.057 | 1.01
| 101010003 | OPERARIO | hh | 1 | 0.571 | 9.24
| 101010005 | PEON | hh | 0.5 | 0.286 | 3.5S
Materiales
| 2070200010001 | ARENA FINA | m3 |  | 0.027 | 1.04
| 207070001 | AGUA | m3 |  | 0.007 | 0.06
| 213010008 | CEMENTO PORTLAND TIPO IP (42.5 kg) | bol |  | 0.239 | 3.53
| 228080006 | LOSETA VENECIANA 40x40 OSCURO | m2 |  | 1.05 | 38.85
Equipos
| 301010043 | HERRAMIENTAS | %MO |  | 5 | 0.69
| Partida | PISO LOSETA VINÍLICA 1.6 MM 30.5 X 30.5 CM
| Rendimiento | m2/DIA MO. 40.0000 EQ. 40.0000
| Código | Descripción Recurso | Unidad | Cuadrilla | Cantidad | Precio S/. | Parcial S/.
mano de obra
|  | CAPATAZ | hh | 0.1 | 0.02
|  | OPERARIO | hh | 1 | 0.2
|  | PEON | hh | 0.5 | 0.1
MATERIALES
|  | PEGAMENTO ASFALTICO P/VINILICO | gal |  | 0.1
|  | LOSETA VINILICA e+1.6mm 30.5x30.5 cm | m2 |  | 1.05
Equipos
|  | HERRAMIENTAS | %MO |  | 3
| Partida | PISO LOSETA VINÍLICA 2.5 MM 30.5 X 30.5 CM
| Rendimiento | m2/DIA MO. 40.0000 EQ. 40.0000 |  | Costo unitario directo por: m2
| Código | Descripción Recurso | Unidad | Cuadrilla | Cantidad | Precio S/. | Parcial S/.
| 101010002 | CAPATAZ | hh | 0.1 | 0.02
| 101010003 | OPERARIO | hh | 1 | 0.2
| 101010005 | PEON | hh | 0.5 | 0.1
| 222080011 | PEGAMENTO ASFALTICO P/VINILICO | gal |  | 0.1
| 228120021 | LOSETA VINILICA e=2.5 mm 30.5x30.5 cm | m2 |  | 1.05
| 301010043 | HERRAMIENTAS | %MO |  | 3
| Partida | PISO LOSETA VINÍLICA 3.2 MM 30.4 X 30.5 CM
| Rendimiento | m2/DIA MO. 40.0000 EQ. 40.0000 |  | Costo unitario directo por: m2
| Código | Descripción Recurso | Unidad | Cuadrilla | Cantidad | Precio S/. | Parcial S/.
| 101010002 | CAPATAZ | hh | 0.1 | 0.02
| 101010003 | OPERARIO | hh | 1 | 0.2
| 101010005 | PEON | hh | 0.5 | 0.1
| 222080011 | PEGAMENTO ASFALTICO P/VINILICO | gal |  | 0.1
| 228120022 | LOSETA VINILICA e=3.2 mm 30.5x30.5 cm | m2 |  | 1.05
| 301010043 | HERRAMIENTAS | %MO |  | 3
| Partida | PISO DE MAYOLICA 15X15 BLANCA , 1RA
| Rendimiento | m2/DIA MO. 4.0000 EQ. 4.0000 |  | Costo unitario directo por: m2
| Código | Descripción Recurso | Unidad | Cuadrilla | Cantidad | Precio S/. | Parcial S/.
| 101010002 | CAPATAZ | hh | 0.1 | 0.2
| 101010003 | OPERARIO | hh | 1 | 2
| 101010005 | PEON | hh | 0.33 | 0.66
| 2070200010001 | ARENA FINA | m3 |  | 0.021
| 207070001 | AGUA | m3 |  | 0.006
| 213010008 | CEMENTO PORTLAND TIPO IP (42.5 kg) | bol |  | 0.187
| 213070001 | FRAGUA BLANCA (BOLSA 1KG) | kg |  | 0.195
| 228080007 | MAYOLICA 1 BLANCA 15x15 | m2 |  | 1.05
| 301010043 | HERRAMIENTAS | %MO |  | 3
| Partida | PISO DE MAYOLICA 15X15 BLANCA, 2DA.
| Rendimiento | m2/DIA MO. 4.0000 | EQ. 4.0000 |  |  | Costo unitario directo por: m2
| Código | Descripción Recurso | Unidad | Cuadrilla | Cantidad | Precio S/. | Parcial S/.
Mano de Obra
| 101010002 | CAPATAZ | hh | 0.1 | 0.2 | 17.8
| 101010003 | OPERARIO | hh | 1 | 2 | 16.18
| 101010005 | PEON | hh | 0.33 | 0.66 | 12.52
Materiales
|  | ARENA FINA | m3 |  | 0.021 |  | 38.5
| 207070001 | AGUA | m3 |  | 0.006 | 9
| 213010008 | CEMENTO PORTLAND TIPO IP (42.5 kg) | bol |  | 0.187 | 14.75
| 213070001 | FRAGUA BLANCA (BOLSA 1KG) | kg |  | 0.195 | 2.8
| 228080008 | MAYOLICA II BLANCA 15x15 | m2 |  | 1.05 | 13.72
Equipos
| 301010043 | HERRAMIENTAS | %MO |  | 3 |  | 44.18
| Partida | PISO DE MAYOLICA 15X15 COLOR
| Rendimiento | m2/DIA MO. 4.0000 | EQ. 4.0000 |  |  | Costo unitario directo por: m2
| Código | Descripción Recurso | Unidad | Cuadrilla | Cantidad | Precio S/. | Parcial S/.
Mano de Obra
| 101010002 | CAPATAZ | hh | 0.1 | 0.2 |  | 17.8
| 101010003 | OPERARIO | hh | 1 | 2 |  | 16.18
| 101010005 | PEON | hh | 0.33 | 0.66 |  | 12.52
Materiales
|  | ARENA FINA | m3 |  | 0.021 |  | 38.5
| 207070001 | AGUA | m3 |  | 0.006 |  | 9
| 213010008 | CEMENTO PORTLAND TIPO IP (42.5 kg) | bol |  | 0.187 |  | 14.75
| 213070001 | FRAGUA BLANCA (BOLSA 1KG) | kg |  | 0.195 |  | 2.8
| 228080007 | MAYOLICA 1 BLANCA 15x15 | m2 |  | 1.05 |  | 16.88
Equipos
| 301010043 | HERRAMIENTAS | %MO |  | 3 | 44.18
| Partida | PISO DE PARQUET HUALTACO
| Rendimiento | m2/DIA MO. 8.0000 | EQ. 8.0000 |  |  | Costo unitario directo por: m2
| Código | Descripción Recurso | Unidad | Cuadrilla | Cantidad | Precio S/. | Parcial S/.
Mano de Obra
| 101010002 | CAPATAZ | hh | 0.1 | 0.1 | 17.8
| 101010003 | OPERARIO | hh | 1 | 1 | 16.18
| 101010005 | PEON | hh | 0.5 | 0.5 | 12.52
Materiales
| 201070001 | BREA 160/220 PA | kg |  | 0.03 | 32
| 02312100010022 | PARQUET HUALTACO DE SELVA | m2 |  | 1.05 | 20
| 2901300060004 | CERA LIQUIDA | gal |  | 0.02 |  | 21.19
Equipos
| 301010043 | HERRAMIENTAS | %MO |  | 5 | 24.22
| 301080001 | CEPILLADORA ELECTRICA | hm | 0.1 | 0.1 |  | 5.76
| Partida | PISO DE PARQUET OREJA DE LEÓN OSCURO 6X30 CM
| Rendimiento | m2/DIA MO. 8.0000 EQ. 8.0000 |  |  | Costo unitario directo por: m2
| Código | Descripción Recurso | Unidad | Cuadrilla | Cantidad | Precio S/. | Parcial S/.
mano de obra
|  | CAPATAZ | hh | 0.1 | 0.1
|  | OPERARIO | hh | 1 | 1
|  | PEON | hh | 0.5 | 0.5
MATERIALES
|  | BREA 160/220 PA | gal |  | 0.03
|  | Parquet Oreja de Leon Oscuro Norte | m2 |  | 1.05
|  | CERA LIQUIDA |  |  | 0.02
Equipos
|  | HERRAMIENTAS | %MO |  | 5
| 301080001 | CEPILLADORA ELECTRICA | hm | 0.1 | 0.1
| Partida | PISO DE PARQUET CORICASPI VETEADO 30X6 CM
| Rendimiento | m2/DIA MO. 8.0000 | EQ. 8.0000 |  | Costo unitario directo por: m2
| Código | Descripción Recurso | Unidad | Cuadrilla | Cantidad | Precio S/. | Parcial S/.
Mano de Obra
| 101010002 | CAPATAZ | hh | 0.1 | 0.1 | 17.8
| 101010003 | OPERARIO | hh | 1 | 1 | 16.18
| 101010005 | PEON | hh | 0.5 | 0.5 | 12.52
Materiales
| 2312100010027 | PARQUET CORICASPI OSCURO | m2 |  | 1.05 |  | 19
| 2901300060004 | CERA LIQUIDA | gal |  | 0.03 |  | 21.19
Equipos
| 301010043 | HERRAMIENTAS | %MO |  |  | 5 | 24.22
| 301080001 | CEPILLADORA ELECTRICA | hm | 0.1 | 0.1 |  | 5.76
| Partida | PISO DE PARQUET GUAYACAN VETEADO NORTE
| Rendimiento | m2/DIA MO. 8.0000 | EQ. 8.0000 |  | Costo unitario directo por: m2
| Código | Descripción Recurso | Unidad | Cuadrilla | Cantidad | Precio S/. | Parcial S/.
Mano de Obra
| 101010002 | CAPATAZ | hh | 0.1 | 0.1 | 17.8
| 101010003 | OPERARIO | hh | 1 | 1 | 16.18
| 101010005 | PEON | hh | 0.5 | 0.5 | 12.52
Materiales
| 2312100010028 | PARQUET GUAYACAN CANELO VETEADO | m2 |  | 1.05 |  | 25
| 2901300060004 | CERA LIQUIDA | gal |  | 0.02 |  | 21.19
Equipos
| 301010043 | HERRAMIENTAS | %MO |  | 5 |  | 24.22
| 301080001 | CEPILLADORA ELECTRICA | hm | 0.1 | 0.1 |  | 5.76
| Partida | PISO DE ALFOMBRA DE NYLON 6 MM ALTO TRÁNSITO
| Rendimiento | m2/DIA MO. 30.0000 | EQ. 30.0000 |  | Costo unitario directo por: m2
| Código | Descripción Recurso | Unidad | Cuadrilla | Cantidad | Precio S/. | Parcial S/.
Mano de Obra
| 101010002 | CAPATAZ | hh | 0.1001 | 0.027 | 17.8
| 101010003 | OPERARIO | hh | 1.0001 | 0.267 | 16.18
| 101010004 | OFICIAL | hh | 0.4999 | 0.133 | 13.88
Materiales
| 228080009 | ALFOMBRA DE NYLON 6 mm ALTO TRANSITO | m2 |  | 1.05 |  | 18.55
| 2902400040004 | FIELTRO NACIONAL | m2 |  | 1.05 |  | 11.67
| Partida | PISO DE ALFOMBRA DE NYLON 9 MM ALTO TRÁNSITO
| Rendimiento | m2/DIA MO. 8.0000 | EQ. 8.0000 |  |  | Costo unitario directo por: m2
| Código | Descripción Recurso | Unidad | Cuadrilla | Cantidad | Precio S/. | Parcial S/.
Mano de Obra
| 101010002 | CAPATAZ | hh | 0.0267 | 0.027 |  | 17.8
| 101010003 | OPERARIO | hh | 0.2667 | 0.267 |  | 16.18
| 101010005 | PEON | hh | 0.1333 | 0.133 |  | 12.52
Materiales
| 228080010 | ALFOMBRA DE NYLON 9 mm ALTO TRANSITO | m2 |  | 1.05 |  | 39.2
| 02902400040004 | FIELTRO NACIONAL | m2 |  | 1.05 |  | 11.67
| Partida | ZÓCALO DE CEMENTO FROTACHADO E=2.0CM MEZCLA 1:4
| Rendimiento | m2/DIA MO. 14.0000 | EQ. 14.0000 |  |  | Costo unitario directo por: m2
| Código | Descripción Recurso | Unidad | Cuadrilla | Cantidad | Precio S/. | Parcial S/.
Mano de Obra
| 101010002 | CAPATAZ | hh | 0.0999 | 0.057 |  | 17.8
| 101010003 | OPERARIO | hh | 1 | 0.571 |  | 16.18
| 101010005 | PEON | hh | 0.6701 | 0.383 |  | 12.52
Materiales
| 02041200010010 | CLAVOS 3" | kg |  | 0.03 |  | 4.15
| 02070200010001 | ARENA FINA | m3 |  | 0.021 |  | 38.5
| 207070001 | AGUA | m3 |  | 0.006 |  | 9
| 213010008 | CEMENTO PORTLAND TIPO IP (42.5 kg) | bol |  | 0.187 |  | 14.75
| 231010003 | MADERA TORNILLO (LARGA) | p2 |  | 0.52 |  | 4.6
Equipos
| 301010043 | HERRAMIENTAS | %MO |  | 3 | 15.05
| Partida | ZÓCALO DE CEMENTO COLOREADO E=2.0CM MEZCLA 1:4
| Rendimiento | m2/DIA MO. 14.0000 | EQ. 14.0000 |  |  | Costo unitario directo por: m2
| Código | Descripción Recurso | Unidad | Cuadrilla | Cantidad | Precio S/. | Parcial S/.
Mano de Obra
| 101010002 | CAPATAZ | hh | 0.0999 | 0.057 | 17.8
| 101010003 | OPERARIO | hh | 1 | 0.571 | 16.18
| 101010005 | PEON | hh | 0.6701 | 0.383 | 12.52
Materiales
| 02041200010010 | CLAVOS 3" | kg |  | 0.03 | 4.15
| 02070200010001 | ARENA FINA | m3 |  | 0.021 | 38.5
| 207070001 | AGUA | m3 |  | 0.006 | 9
| 213010008 | CEMENTO PORTLAND TIPO IP (42.5 kg) | bol |  | 0.187 | 14.75
| 02130600010001 | OCRE ROJO IMPORTADO | kg |  | 0.397 | 18.95
| 231010003 | MADERA TORNILLO (LARGA) | P2 |  | 0.52 | 4.6
Equipos
| 301010043 | HERRAMIENTAS | %MO |  | 3 | 15.05
| Partida | ZÓCALO DE CEMENTO CO. BRUÑADO E=2.0CM MEZCLA 1:4
| Rendimiento | m2/DIA MO. 12.0000 EQ. 12.0000 |  |  | Costo unitario directo por: m2
| Código | Descripción Recurso | Unidad | Cuadrilla | Cantidad | Precio S/.
Mano de Obra
| 101010002 | CAPATAZ | hh | 0.1 | 0.067 | 17.8
| 101010003 | OPERARIO | hh | 1 | 0.667 | 16.18
| 101010005 | PEON | hh | 0.67 | 0.447 | 12.52
Materiales
| 02041200010010 | CLAVOS 3" | kg |  | 0.03 | 4.15
| 02070200010001 | ARENA FINA | m3 |  | 0.021 | 38.5
| 207070001 | AGUA | m3 |  | 0.006 | 9
| 213010008 | CEMENTO PORTLAND TIPO IP (42.5 kg) | bol |  | 0.187 | 14.75
| 02130600010001 | OCRE ROJO IMPORTADO | kg |  | 0.397 | 18.95
| 231010003 | MADERA TORNILLO (LARGA) | P2 |  | 0.52 | 4.6
Equipos
| 301010043 | HERRAMIENTAS | %MO |  | 3 | 17.58
| Partida | ZÓCALO DE MAYOLICA 15X15 BLANCA, 1RA
| Rendimiento | m2/DIA MO. 4.0000 EQ. 4.0000 |  |  | Costo unitario directo por: m2
| Código | Descripción Recurso | Unidad | Cuadrilla | Cantidad | Precio S/.
Mano de Obra
| 101010002 | CAPATAZ | hh | 0.1 | 0.2 | 17.8
| 101010003 | OPERARIO | hh | 1 | 2 | 16.18
| 101010005 | PEON | hh | 0.33 | 0.66 | 12.52
Materiales
| 2070200010001 | ARENA FINA | m3 |  | 0.021 | 38.5
| 207070001 | AGUA | m3 |  | 0.006 | 9
| 213010008 | CEMENTO PORTLAND TIPO IP (42.5 kg) | bol |  | 0.187 | 14.75
| 213070002 | FRAGUA BLANCA (BOLSA 1KG) | bol |  | 0.195 | 2.8
| 228080007 | MAYOLICA 1 BLANCA 15xlS | m2 |  | 1.05 | 16.88
Equipos
| 301010043 | HERRAMIENTAS | %MO |  | 3 | 44.18
| Partida | ZÓCALO DE MAYOLICA 15X15 BLANCA, 2DA.
| Rendimiento | m2/DIA MO. 4.0000 EQ. 4.0000 |  | Costo unitario directo por: m2
| Código | Descripción Recurso | Unidad | Cuadrilla | Cantidad | Precio S/.
Mano de Obra
| 101010002 | CAPATAZ | hh | 0.1 | 0.2 | 17.8
| 101010003 | OPERARIO | hh | 1 | 2 | 16.18
| 101010005 | PEON | hh | 0.33 | 0.66 | 12.52
Materiales
| 32070200010001 | ARENA FINA | m3 |  | 0.021 | 38.5
| 207070001 | AGUA | m3 |  | 0.006 | 9
| 213010008 | CEMENTO PORTLAND TIPO IP (42.5 kg) | bol |  | 0.187 | 14.75
| 213070002 | FRAGUA BLANCA (BOLSA 1KG) | bol |  | 0.195 | 2.8
| 3228080008 | MAYOLICA II BLANCA 15x15 | m2 |  | 1.05 | 13.72
Equipos
| 301010043 | HERRAMIENTAS | %MO |  | 3 | 44.18
| Partida | ZÓCALO DE MAYOLICA 15X15 COLOR
| Rendimiento | m2/DIA MO. 4.0000 EQ. 4.0000 |  |  | Costo unitario directo por: m2
| Código | Descripción Recurso | Unidad | Cuadrilla | Cantidad | Precio S/.
Mano de Obra
| 101010002 | CAPATAZ | hh | 0.1 | 0.2 | 17.8
| 101010003 | OPERARIO | hh | 1 | 2 | 16.18
| 101010005 | PEON | hh | 0.33 | 0.66 | 12.52
Materiales
|  | ARENA FINA | m3 |  | 0.021 | 38.5
| 207070001 | AGUA | m3 |  | 0.006 | 9
| 213010008 | CEMENTO PORTLAND TIPO IP (42.5 kg) | bol |  | 0.187 | 14.75
| 213070002 | FRAGUA BLANCA (BOLSA 1KG) | bol |  | 0.195 | 2.8
| 228080007 | MAYOLICA 1 BLANCA 15x15 | m2 |  | 1.05 | 16.88
Equipos
| 301010043 | HERRAMIENTAS | %MO |  | 3 | 44.18
| Partida | ZÓCALO DE MAYOLICA 15X15 DECORADA
| Rendimiento | m2/DIA MO. 4.0000 EQ. 4.0000 |  |  | Costo unitario directo por: m2
| Código | Descripción Recurso | Unidad | Cuadrilla | Cantidad | Precio S/.
Mano de Obra
| 101010002 | CAPATAZ | hh | 0.1 | 0.2 | 17.8
| 101010003 | OPERARIO | hh | 1 | 2 | 16.18
| 101010005 | PEON | hh | 0.33 | 0.66 | 12.52
Materiales
|  | ARENA FINA | m3 |  | 0.021 | 38.5
| 207070001 | AGUA | m3 |  | 0.006 | 9
| 213010008 | CEMENTO PORTLAND TIPO IP (42.5 kg) | bol |  | 0.187 | 14.75
| 213070002 | FRAGUA BLANCA (BOLSA 1KG) | bol |  | 0.195 | 2.8
| 228080011 | MAYOLICA 15x15 DECORADAS SERIE PERU | m2 |  | 1.05 | 17.16
Equipos
| 301010043 | HERRAMIENTAS | %MO |  | 3 | 44.18
| Partida | ZÓCALO DE MAYOLICA 20X20 TRAVERTINO
| Rendimiento | m2/DIA MO. 4.0000 EQ. 4.0000 |  | Costo unitario directo por: m2
| Código | Descripción Recurso | Unidad | Cuadrilla | Cantidad | Precio S/.
Mano de Obra
| 101010002 | CAPATAZ | hh | 0.1 | 0.2 | 17.8
| 101010003 | OPERARIO | hh | 1 | 2 | 16.18
| 101010005 | PEON | hh | 0.33 | 0.66 | 12.52
Materiales
|  | ARENA FINA | m3 |  | 0.021 | 38.5
| 207070001 | AGUA | m3 |  | 0.006 | 9
| 213010008 | CEMENTO PORTLAND TIPO IP (42.5 kg) | bol |  | 0.187 | 14.75
| 213070002 | FRAGUA BLANCA (BOLSA 1KG) | bol |  | 0.195 | 2.8
| 228080012 | MAYOLICA TRAVERTINO 1 20x20 | m2 |  | 1.05 | 28.29
Equipos
| 301010043 | HERRAMIENTAS | %MO |  | 3 | 44.18
| Partida | ZÓCALO DE MAYOLICA 20X20 ROMA
| Rendimiento | m2/DIA MO. 4.0000 EQ. 4.0000 |  |  | Costo unitario directo por: m2
| Código | Descripción Recurso | Unidad | Cuadrilla | Cantidad | Precio S/.
Mano de Obra
| 101010002 | CAPATAZ | hh | 0.1 | 0.2 | 17.8
| 101010003 | OPERARIO | hh | 1 | 2 | 16.18
| 101010005 | PEON | hh | 0.33 | 0.66 | 12.52
Materiales
|  | ARENA FINA | m3 |  | 0.021 | 38.5
| 207070001 | AGUA | m3 |  | 0.006 | 9
| 213010008 | CEMENTO PORTLAND TIPO IP (42.5 kg) | bol |  | 0.187 | 14.75
| 213070002 | FRAGUA BLANCA (BOLSA 1KG) | bol |  | 0.195 | 2.8
| 228080013 | MAYOLICA ROMA 1 20x20 | m2 |  | 1.05 | 28.29
Equipos
| 301010043 | HERRAMIENTAS | %MO |  | 3 | 44.18
| Partida | ZÓCALO DE MAYOLICA 20X30 EXTRA
| Rendimiento | m2/DIA MO. 4.0000 EQ. 4.0000 |  |  | Costo unitario directo por: m2
| Código | Descripción Recurso | Unidad | Cuadrilla | Cantidad | Precio S/.
Mano de Obra
| 101010002 | CAPATAZ | hh | 0.1 | 0.2 | 17.8
| 101010003 | OPERARIO | hh | 1 | 2 | 16.18
| 101010005 | PEON | hh | 0.33 | 0.66 | 12.52
Materiales
|  | ARENA FINA | m3 |  | 0.021 | 38.5
| 207070001 | AGUA | m3 |  | 0.006 | 9
| 213010008 | CEMENTO PORTLAND TIPO IP (42.5 kg) | bol |  | 0.187 | 14.75
| 213070002 | FRAGUA BLANCA (BOLSA 1KG) | bol |  | 0.195 | 2.8
| 228080014 | MAYOLICA 20X30 (AIRE,LUZ,OTROS) EXTRA | m2 |  | 1.05 | 29.83
Equipos
| 301010043 | HERRAMIENTAS | %MO |  | 3 | 44.18
| Partida | ZÓCALO DE MAYOLICA 20X30 ESTANDAR
| Rendimiento | m2/DIA MO. 4.0000 EQ. 4.0000 |  |  | Costo unitario directo por: m2
| Código | Descripción Recurso | Unidad | Cuadrilla | Cantidad | Precio S/. | Parcial S/.
Mano de Obra
| 101010002 | CAPATAZ | hh | 0.1 | 0.2 | 17.8
| 101010003 | OPERARIO | hh | 1 | 2 | 16.18
| 101010005 | PEON | hh | 0.33 | 0.66 | 12.52
Materiales
| 02070200010001 | ARENA FINA | m3 |  | 0.021 | 38.5
| 207070001 | AGUA | m3 |  | 0.006 | 9
| 213010008 | CEMENTO PORTLAND TIPO IP (42.5 kg) | bol |  | 0.187 | 14.75
| 213070002 | FRAGUA BLANCA (BOLSA 1KG) | bol |  | 0.195 | 2.8
| 228080015 | MAYOLICA 20X30 (AIRE,LUZ,OTROS) ESTANDAR | m2 |  | 1.05 | 25.35
Equipos
| 301010043 | HERRAMIENTAS | %MO |  | 3 | 44.18
| Partida | ZÓCALO DE BALDOSAS CERÁMICAS 20X20 SERIE PIEDRA
| Rendimiento | m2/DIA MO. 15.0000 EQ. 15.0000 |  |  | Costo unitario directo por: m2
| Código | Descripción Recurso | Unidad | Cuadrilla | Cantidad | Precio S/. | Parcial S/.
mano de obra
|  | CAPATAZ | hh | 0.1 | 0.053
|  | OPERARIO | hh | 1 | 0.533
|  | PEON | hh | 1 | 0.533
MATERIALES
|  | arena gruesa | M3 |  | 0.005
|  | agua | M3 |  | 0.05
|  | CEMENTO PORTLAND TIPO IP (42.5 kg) | bol |  | 0.05
|  | FRAGUA BLANCA (BOLSA 1KG) | bol |  | 0.01
|  | Equipos | %MO
|  | HERRAMIENTAS | %MO |  | 5
| Partida | ZÓCALO DE BALDOSAS CERÁMICAS 20X20 SERIE COLOR
| Rendimiento | m2/DIA MO. 4.0000 EQ. 4.0000 |  |  | Costo unitario directo por: m2
| Código | Descripción Recurso | Unidad | Cuadrilla | Cantidad | Precio S/. | Parcial S/.
| 101010002 | CAPATAZ | hh | 0.1 | 0.2 | 17.8
| 101010003 | OPERARIO | hh | 1 | 2 | 16.18
| 101010005 | PEON | hh | 0.33 | 0.66 | 12.52
| 2070200010002 | ARENA GRUESA | m3 |  | 0.021 | 38.5
| 207070001 | AGUA | m3 | 0.006 | 9
| 213010008 | CEMENTO PORTLAND TIPO IP (42.5 kg) | bol | 0.15 | 14.75
| 213070002 | FRAGUA BLANCA (BOLSA 1KG) | bol | 0.25 | 2.8
| 234020018 | BALDOSA 1 20x20 SERIE COLOR | m2 | 1.05 | 55.33
| 301010043 | HERRAMIENTAS | %MO |  | 3 | 44.18
| Partida | ZÓCALO DE BALDOSAS CERÁMICAS 20X20 SERIE PROMOCIÓN
| Rendimiento | m2/DIA MO. 4.0000 | EQ. 4.0000 |  | Costo unitario directo por: m2
| Código | Descripción Recurso | Unidad | Cuadrilla | Cantidad | Precio S/. | Parcial S/.
| 101010002 | CAPATAZ | hh | 0.1 | 0.2 | 17.8
| 101010003 | OPERARIO | hh | 1 | 2 | 16.18
| 101010005 | PEON | hh | 0.33 | 0.66 | 12.52
| 2070200010002 | ARENA GRUESA | m3 |  | 0.021 | 38.5
| 207070001 | AGUA | m3 | 0.006 | 9
| 213010008 | CEMENTO PORTLAND TIPO IP (42.5 kg) | bol | 0.15 | 14.75
| 213070002 | FRAGUA BLANCA (BOLSA 1KG) | bol | 0.25 | 2.8
| 234020020 | BALDOSA 1 20x20 SERIE PROMOCION | m2 | 1.05 | 52.86
| 301010043 | HERRAMIENTAS | %MO |  | 3 | 44.18
| Partida | ZÓCALO DE BALDOSAS CERÁMICAS 30X30 SERIE PARQUET
| Rendimiento | m2/DIA MO. 4.0000 | EQ. | 4 |  |  | Costo unitario directo por: m2
| Código | Descripción Recurso | Unidad | Cuadrilla | Cantidad | Precio S/. | Parcial S/.
Mano de Obra
| 101010002 | CAPATAZ | hh | 0.1 | 0.2
| 101010003 | OPERARIO | hh | 1 | 2
| 101010005 | PEON | hh | 0.33 | 0.66
Materiales
|  | ARENA GRUESA | m3 |  | 0.021 |  | 0.021
| 207070001 | AGUA | m3 |  | 0.006
| 213010008 | CEMENTO PORTLAND TIPO IP (42.5 kg) | bol |  | 0.15
| 213070002 | FRAGUA BLANCA (BOLSA 1KG) | bol |  | 0.25
| 234020019 | BALDOSA 1 30x30 SERIE PARQUET | m2 |  | 1.05
Equipos
| 301010043 | HERRAMIENTAS | %MO |  | 3
| Partida | ZÓCALO DE BALDOSAS CERÁMICAS 30X30 SERIE AMERICA
| Rendimiento | m2/DIA MO. 4.0000 | EQ. | 4 |  |  | Costo unitario directo por: m2
| Código | Descripción Recurso | Unidad | Cuadrilla | Cantidad | Precio S/. | Parcial S/.
Mano de Obra
| 101010002 | CAPATAZ | hh | 0.1 | 0.2
| 101010003 | OPERARIO | hh | 1 | 2
| 101010005 | PEON | hh | 0.33 | 0.66
Materiales
|  | ARENA GRUESA | m3 |  | 0.021 |  | 0.021
| 207070001 | AGUA | m3 |  | 0.006
| 213010008 | CEMENTO PORTLAND TIPO IP (42.5 kg) | bol |  | 0.15
| 213070002 | FRAGUA BLANCA (BOLSA 1KG) | bol |  | 0.25
| 234020021 | BALDOSA 1 30x30 SERIE AMERICA | m2 |  | 1.05
Equipos
| 301010043 | HERRAMIENTAS | %MO |  | 3
| Partida | ZÓCALO DE BALDOSAS CERÁMICAS 30X30 SERIE NORDICA
| Rendimiento | m2/DIA MO. | EQ. |  |  |  | Costo unitario directo por: m2
| Código | Descripción Recurso | Unidad | Cuadrilla | Cantidad | Precio S/. | Parcial S/.
Mano de Obra
| 101010002 | CAPATAZ | hh |  | 0.2
| 101010003 | OPERARIO | hh |  | 2
| 101010005 | PEON | hh |  | 0.66
Materiales
| 2070200010002 | ARENA GRUESA | m3 |  | 0.021 |  | 0.021
| 207070001 | AGUA | m3 |  | 0.006
| 213010008 | CEMENTO PORTLAND TIPO IP (42.5 kg) | bol |  | 0.15
| 213070002 | FRAGUA BLANCA (BOLSA 1KG) | bol |  | 0.25
| 234020022 | BALDOSA 1 30x30 SERIE NORDICA | m2 |  | 1.05
Equipos
| 301010043 | HERRAMIENTAS | %MO |  | 3
| Partida | ZÓCALO DE BALDOSAS CERÁMICAS 30X30 SERIE COLOR
| Rendimiento | m2/DIA MO. 4.0000 | EQ. | 4 |  |  | Costo unitario directo por: m2
| Código | Descripción Recurso | Unidad | Cuadrilla | Cantidad | Precio S/. | Parcial S/.
Mano de Obra
| 101010002 | CAPATAZ | hh | 0.1 | 0.2
| 101010003 | OPERARIO | hh | 1 | 2
| 101010005 | PEON | hh | 0.33 | 0.66
Materiales
| 2070200010002 | ARENA GRUESA | m3 |  | 0.021 |  | 0.021
| 207070001 | AGUA | m3 |  | 0.006
| 213010008 | CEMENTO PORTLAND TIPO IP (42.5 kg) | bol |  | 0.15
| 213070002 | FRAGUA BLANCA (BOLSA 1KG) | bol |  | 0.25
| 234020023 | BALDOSA 1 30x30 SERIE COLOR | m2 |  | 1.05
Equipos
| 301010043 | HERRAMIENTAS | %MO |  | 3
| Partida | ZÓCALO DE BALDOSAS CERÁMICAS 30X30 SERIE PIEDRA AGATA
| Rendimiento | mZ/DIA MO. 4.0000 | EQ. | 4 |  |  | Costo unitario directo por: m2
| Código | Descripción Recurso | Unidad | Cuadrilla | Cantidad | Precio S/. | Parcial S/.
Mano de Obra
| 101010002 | CAPATAZ | hh | 0.1 | 0.2
| 101010003 | OPERARIO | hh | 1 | 2
| 101010005 | PEON | hh | 0.33 | 0.66
Materiales
| 2070200010002 | ARENA GRUESA | m3 |  | 0.021 |  | 0.021
| 207070001 | AGUA | m3 |  | 0.006
| 213010008 | CEMENTO PORTLAND TIPO IP (42.5 kg) | bol |  | 0.15
| 213070002 | FRAGUA BLANCA (BOLSA 1KG) | bol |  | 0.25
| 234020024 | BALDOSA 1 30x30 AGATA PIEDRA | m2 |  | 1.05
Equipos
| 301010043 | HERRAMIENTAS | %MO |  | 3
| Partida | CONTRAZÓCALO CEM. PULIDOS S/COLOR 10CM
| Rendimiento | ml/DIA MO. 24.0000 | EQ. | 24 |  |  | Costo unitario directo por: mi
| Código | Descripción Recurso | Unidad | Cuadrilla | Cantidad | Precio S/. | Parcial S/.
Mano de Obra
| 101010002 | CAPATAZ | hh | 0.0999 | 0.033
| 101010003 | OPERARIO | hh | 0.9999 | 0.333
| 101010005 | PEON | hh | 0.5001 | 0.167
Materiales
| 2070200010001 | ARENA FINA | m3 |  | 0.002
| 207070001 | AGUA | m3 |  | 0.001
| 213010008 | CEMENTO PORTLAND TIPO IP (42.5 kg) | bol |  | 0.016
Equipos
| 301010043 | HERRAMIENTAS | %MO |  | 3
| Partida | CONTRAZÓCALO CEM. PULIDOS S/COLOR 15CM
| Rendimiento | ml/DIA MO. 22.0000 | EQ. 22.0000 |  |  | Costo unitario directo por: mi
| Código | Descripción Recurso | Unidad | Cuadrilla | Cantidad | Precio S/. | Parcial S/.
Mano de Obra
| 101010002 | CAPATAZ | hh | 0.1 | 0.036 | 17.8
| 101010003 | OPERARIO | hh | 1 | 0.364 | 16.18
| 101010005 | PEON | hh | 0.5 | 0.182 | 12.52
Materiales
| 2070200010001 | ARENA FINA | m3 |  | 0.002
| 207070001 | AGUA | m3 |  | 0.001 | 9
| 213010008 | CEMENTO PORTLAND TIPO IP (42.5 kg) | bol |  | 0.022 | 14.75
Equipos
| 301010043 | HERRAMIENTAS | %MO |  | 3 | 8.81
| Partida | CONTRAZÓCALO CEM. PULIDOS S/COLOR 20CM
| Rendimiento | ml/DIA MO. 20.0000 | EQ. 20.0000 |  |  | Costo unitario directo por: mi
| Código | Descripción Recurso | Unidad | Cuadrilla | Cantidad | Precio S/. | Parcial S/.
Mano de Obra
| 101010002 | CAPATAZ | hh | 0.1 | 0.04 | 17.8
| 101010003 | OPERARIO | hh | 1 | 0.4 | 16.18
| 101010005 | PEON | hh | 0.5 | 0.2 | 12.52
Materiales
| 2070200010001 | ARENA FINA | m3 |  | 0.002
| 207070001 | AGUA | m3 |  | 0.001 | 9
| 213010008 | CEMENTO PORTLAND TIPO IP (42.5 kg) | bol |  | 0.031 | 14.75
Equipos
| 301010043 | HERRAMIENTAS | %MO |  | 3 | 9.68
| Partida | CONTRAZÓCALO CEM. PULIDOS S/COLOR 25CM
| Rendimiento | ml/DIA MO. 18.5000 | EQ. 18.5000 |  |  | Costo unitario directo por: mi
| Código | Descripción Recurso | Unidad | Cuadrilla | Cantidad | Precio S/. | Parcial S/.
Mano de Obra
| 101010002 | CAPATAZ | hh | 0.1 | 0.043 | 17.8
| 101010003 | OPERARIO | hh | 1 | 0.432 | 16.18
| 101010005 | PEON | hh | 0.5 | 0.216 | 12.52
Materiales
| 2070200010001 | ARENA FINA | m3 |  | 0.005 | 38.5
| 207070001 | AGUA | m3 |  | 0.001 | 9 DO
| 213010008 | CEMENTO PORTLAND TIPO IP (42.5 kg) | bol |  | 0.037 | 14.75
Equipos
| 301010043 | HERRAMIENTAS | %MO |  | 3 | 10.46
| Partida | CONTRAZÓCALO CEM. PULIDOS S/COLOR 30CM
| Rendimiento | ml/DIA MO. 17.0000 | EQ. | 17 |  |  | Costo unitario directo por: mi
| Código | Descripción Recurso | Unidad | Cuadrilla | Cantidad | Precio S/. | Parcial S/.
Mano de Obra
| 101010002 | CAPATAZ | hh | 0.1 | 0.047
| 101010003 | OPERARIO | hh | 1 | 0.471
| 101010005 | PEON | hh | 0.5 | 0.235
Materiales
| 2070200010001 | ARENA FINA | m3 |  | 0.002
| 207070001 | AGUA | m3 |  | 0.002
| 213010008 | CEMENTO PORTLAND TIPO IP (42.5 kg) | bol |  | 0.047
Equipos
| 301010043 | HERRAMIENTAS | %MO |  | 3
| Partida | CONTRAZÓCALO CEM. PULIDOS COLOR 10CM
| Rendimiento | ml/DIA MO. 24.0000 | EQ. | 24 |  |  | Costo unitario directo por: mi
| Código | Descripción Recurso | Unidad | Cuadrilla | Cantidad | Precio S/. | Parcial S/.
Mano de Obra
| 101010002 | CAPATAZ | hh | 0.1 | 0.033
| 101010003 | OPERARIO | hh | 1 | 0.333
| 101010005 | PEON | hh | 0.5 | 0.167
Materiales
| 02070200010001 | ARENA FINA | m3 |  | 0.002
| 207070001 | AGUA | m3 |  | 0.001
| 213010008 | CEMENTO PORTLAND TIPO IP (42.5 kg) | bol |  | 0.016
| 02130600010003 | OCRE NEGRO IMPORTADO | kg |  | 0.033
Equipos
| 301010043 | HERRAMIENTAS | %MO |  | 3
| Partida | CONTRAZÓCALO CEM. PULIDOS COLOR 15CM
| Rendimiento | ml/DIA MO. 22.0000 | EQ. | 22 |  |  | Costo unitario directo por: mi
| Código | Descripción Recurso | Unidad | Cuadrilla | Cantidad | Precio S/. | Parcial S/.
Mano de Obra
| 101010002 | CAPATAZ | hh | 0.1 | 0.036
| 101010003 | OPERARIO | hh | 1 | 0.364
| 101010005 | PEON | hh | 0.5 | 0.182
Materiales
| 02070200010001 | ARENA FINA | m3 |  | 0.003
| 207070001 | AGUA | m3 |  | 0.001
| 213010008 | CEMENTO PORTLAND TIPO IP (42.5 kg) | bol |  | 0.022
| 02130600010003 | OCRE NEGRO IMPORTADO | kg |  | 0.047
Equipos
| 301010043 | HERRAMIENTAS | %MO |  | 3
| Partida | CONTRAZÓCALO CEM. PULIDOS COLOR 20CM
| Rendimiento | ml/DIA MO. 20.0000 | EQ. | 20 |  |  | Costo unitario directo por: mi
| Código | Descripción Recurso | Unidad | Cuadrilla | Cantidad | Precio S/. | Parcial S/.
Mano de Obra
| 101010002 | CAPATAZ | hh | 0.1 | 0.04
| 101010003 | OPERARIO | hh | 1 | 0.4
| 101010005 | PEON | hh | 0.5 | 0.2
Materiales
| 02070200010001 | ARENA FINA | m3 |  | 0.004
| 207070001 | AGUA | m3 |  | 0.001
| 213010008 | CEMENTO PORTLAND TIPO IP (42.5 kg) | bol |  | 0.031
| 02130600010003 | OCRE NEGRO IMPORTADO | kg |  | 0.066
Equipos
| 301010043 | HERRAMIENTAS | %MO |  | 3
| Partida | CONTRAZÓCALO CEM. PULIDOS COLOR 2SCM
| Rendimiento | ml/DIA MO. 18.5000 | EQ. | 18.5 |  |  | Costo unitario directo por: mi
| Código | Descripción Recurso | Unidad | Cuadrilla | Cantidad | Precio S/. | Parcial S/.
Mano de Obra
| 101010002 | CAPATAZ | hh | 0.1 | 0.043
| 101010003 | OPERARIO | hh | 1 | 0.432
| 101010005 | PEON | hh | 0.5 | 0.216
Materiales
| 02070200010001 | ARENA FINA | m3 |  | 0.005
| 207070001 | AGUA | m3 |  | 0.001
| 213010008 | CEMENTO PORTLAND TIPO IP (42.5 kg) | bol |  | 0.037
| 02130600010003 | OCRE NEGRO IMPORTADO | kg |  | 0.079
Equipos
| 301010043 | HERRAMIENTAS | %MO |  | 3
| Partida | CONTRAZÓCALO CEM. PULIDOS COLOR 30CM
| Rendimiento | ml/DIA MO. 17.0000 | EQ. | 17 |  |  | Costo unitario directo por: mi
| Código | Descripción Recurso | Unidad | Cuadrilla | Cantidad | Precio S/. | Parcial S/.
Mano de Obra
| 101010002 | CAPATAZ | hh | 0.1 | 0.047
| 101010003 | OPERARIO | hh | 1 | 0.471
| 101010005 | PEON | hh | 0.5 | 0.235
Materiales
| 02070200010001 | ARENA FINA | m3 |  | 0.007
| 207070001 | AGUA | m3 |  | 0.002
| 213010008 | CEMENTO PORTLAND TIPO IP (42.5 kg) | bol |  | 0.047
| 02130600010003 | OCRE NEGRO IMPORTADO | kg |  | 0.099
Equipos
| 301010043 | HERRAMIENTAS | %MO |  | 3
| Partida | CONTRAZÓCALOS VENECIANO C. CLARO 10X30 CM
| Rendimiento | ml/DIA MO. 18.0000 EQ. 18.0000
| Código | Descripción Recurso | Unidad | Cuadrilla | Cantidad | Precio S/. | Parcial S/.
mano de obra
|  | CAPATAZ | hh | 0.1 | 0.044
|  | OPERARIO | hh | 1 | 0.444
|  | PEON | hh | 0.5 | 0.222
MATERIALES
|  | ARENA FINA | M3 |  | 0.001
|  | agua | M3 |  | 0.005
|  | CEMENTO PORTLAND TIPO IP (42.5 kg) | bol |  | 0.013
|  | CONTRA ZOCALO LOSETA VENECIANA 10x30 CLARO | ML |  | 1.05
Equipos
|  | HERRAMIENTAS | %MO |  | 3
| Partida | CONTRAZÓCALOS VENECIANO C. OSCURO 10X30 CM
| Rendimiento | ml/DIA MO. 18.0000 EQ. 18.0000 |  | Costo unitario directo por: mi
| Código | Descripción Recurso | Unidad | Cuadrilla | Cantidad | Precio S/. | Parcial S/.
| 101010002 | CAPATAZ | hh | 0.1 | 0.044
| 101010003 | OPERARIO | hh | 1 | 0.444
| 101010005 | PEON | hh | 0.5 | 0.222
| 02070200010001 | ARENA FINA | m3 |  | 0.001
| 207070001 | AGUA | m3 |  | 0.05
| 213010008 | CEMENTO PORTLAND TIPO IP (42.5 kg) | bol |  | 0.013
| 02310300010003 | CONTRAZOCALO LOSETA VENECIANA 10x30 OSCURO | ml | 1.05 | 9.5
| 301010043 | HERRAMIENTAS | %MO |  | 3
| Partida | CONTRAZÓCALO VINILICO DE 1,6 MM H= 3"
| Rendimiento | ml/DIA MO. 150.0000 EQ. 150.0000 |  | Costo unitario directo por: mi
| Código | Descripción Recurso | Unidad | Cuadrilla | Cantidad | Precio S/. | Parcial S/.
| 101010002 | CAPATAZ | hh | 0.0094 | 0.001
| 101010003 | OPERARIO | hh | 0.9994 | 0.053
| 222080017 | PEGAMENTO ASFALTICO LINEA 45 0.25 GLN. | und |  | 0.01
| 2250700010006 | ZOCALO VINILICO LINEA 60 DE 3" | m2 |  | 1.05
| 301010043 | HERRAMIENTAS | %MO |  | 3
| Partida | CONTRAZÓCALO VINÍLICO DE 1,6 MM H= 6"
| Rendimiento | ml/DIA MO. 150.0000 EQ. 150.0000 |  | Costo unitario directo por: mi
| Código | Descripción Recurso | Unidad | Cuadrilla | Cantidad | Precio S/. | Parcial S/.
| 101010002 | CAPATAZ | hh | 0.0094 | 0.001
| 101010003 | OPERARIO | hh | 1 | 0.053
| 222080017 | PEGAMENTO ASFALTICO LINEA 45 0.25 GLN. | und |  | 0.01
| 2250700010007 | ZOCALO VINILICO LINEA 60 DE 6" | m2 |  | 1.05
| 301010043 | HERRAMIENTAS | %MO |  | 3
| Partida | CONTRAZÓCALO DE 3/4"X3" RODON 3/4", DE CEDRO
| Rendimiento | ml/DIA MO. 40.0000 EQ. 40.0000 |  | Costo unitario directo por: ml
| Código | Descripción Recurso | Unidad | Cuadrilla | Cantidad | Precio S/. | Parcial S/.
mano de obra
|  | CAPATAZ | hh | 0.1 | 0.02
|  | OPERARIO | hh | 1 | 0.2
|  | PEON | hh | 0.5 | 0.1
MATERIALES
|  | CLAVOS 2" | KG |  | 0.05
|  | ZOCALO MAD. 3/4x3 C/RODON CEDRO | P2 |  | 1.03
Equipos
|  | HERRAMIENTAS | %MO |  | 3
| Partida | CONTRAZÓCALO DE 3/4"X3"RODON 3/4", DE CAOBA
| Rendimiento | ml/DIA MO. 40.0000 | EQ. 40.0000 | Costo unitario directo por: ml
| Código | Descripción Recurso | Unidad | Cuadrilla | Cantidad | Precio S/.
Mano de Obra
| 101010002 | CAPATAZ | hh | 0.1 | 0.02 | 17.8
| 101010003 | OPERARIO | hh | 1 | 0.2 | 16.18
| 101010005 | PEON | hh | 0.5 | 0.1 | 12.52
Materiales
| 2041200010009 | CLAVOS 2" | kg |  | 0.05 | 4.15
| 2250700010009 | ZOCALO MAD. 3/4x3 C/RODON CAOBA | P2 |  | 1.03 | 5.65
Equipos
| 301010043 | HERRAMIENTAS | %MO |  | 3 | 4.85
| Partida | CONTRAZÓCALO DE 3/4"X4"RODON 3/4", DE CEDRO
| Rendimiento | ml/DIA MO. 40.0000 | EQ. 40.0000 | Costo unitario directo por: ml
| Código | Descripción Recurso | Unidad | Cuadrilla | Cantidad | Precio S/.
Mano de Obra
| 101010002 | CAPATAZ | hh | 0.1 | 0.02 | 17.8
| 101010003 | OPERARIO | hh | 1 | 0.2 | 16.18
| 101010005 | PEON | hh | 0.5 | 0.1 | 12.52
Materiales
| 2041200010009 | CLAVOS 2" | kg |  | 0.05 | 4.15
| 2250700010010 | ZOCALO MAD. 3/4x4 C/RODON CEDRO | P2 |  | 1.03 | 4.57
Equipos
| 301010043 | HERRAMIENTAS | %MO |  | 3 | 4.85
| Partida | CONTRAZÓCALO DE 3/4"X4"RODON 3/4", DE CAOBA
| Rendimiento | ml/DIA MO. 40.0000 | EQ. 40.0000 | Costo unitario directo por: ml
| Código | Descripción Recurso | Unidad | Cuadrilla | Cantidad | Precio S/.
Mano de Obra
| 101010002 | CAPATAZ | hh | 0.1 | 0.02 | 17.8
| 101010003 | OPERARIO | hh | 1 | 0.2 | 16.18
| 101010005 | PEON | hh | 0.5 | 0.1 | 12.52
Materiales
| 2041200010009 | CLAVOS 2" | kg |  | 0.05 | 4.15
| 2250700010011 | ZOCALO MAD. 3/4x4 C/RODON CAOBA | p2 |  | 1.03 | 7.53
Equipos
| 301010043 | HERRAMIENTAS | %MO |  | 3 | 4.85
| Partida | REVESTIMIENTO DE GRADAS DE ESCALERA MEZCLA 1:4, A=1.00M
| Rendimiento | ml/DIA MO. 10.0000 | EQ. | 10 |  |  | Costo unitario directo por: mi
| Código | Descripción Recurso | Unidad | Cuadrilla | Cantidad | Precio S/. | Parcial S/.
Mano de Obra
| 101010002 | CAPATAZ | hh | 0.1 | 0.08
| 101010003 | OPERARIO | hh | 1 | 0.8
| 101010005 | PEON | hh | 0.17 | 0.136
Materiales
| 2070200010001 | ARENA FINA | m3 |  | 0.014
| 213010008 | CEMENTO PORTLAND TIPO IP (42.5 kg) | bol |  | 0.122
| 231020002 | REGLA DE MADERA | P2 |  | 0.15
Equipos
| 301010043 | HERRAMIENTAS | %MO |  | 5
| Partida | REVESTIMIENTO CON PAPEL DECORATIVO
| Rendimiento | m2/DIA MO. 20.0000 | EQ. | 20 |  |  | Costo unitario directo por: m2
| Código | Descripción Recurso | Unidad | Cuadrilla | Cantidad | Precio S/. | Parcial S/.
Mano de Obra
| 101010002 | CAPATAZ | hh | 0.1 | 0.04
| 101010004 | OFICIAL | hh | 1 | 0.4
| 101010005 | PEON | hh | 0.3 | 0.12
Materiales
| 222080018 | PEGAMENTO PARA PAPEL DECORATIVO | gal |  | 0.08
| 290150029 | PAPEL DECORATIVO | mll |  | 0.22
Equipos
| 301010043 | HERRAMIENTAS | %MO |  | 5
| Partida | CUBIERTA CON TORTA DE BARRO 2"
| Rendimiento | m2/DIA MO. 20.0000 | EQ. | 20 |  |  | Costo unitario directo por: m2
| Código | Descripción Recurso | Unidad | Cuadrilla | Cantidad | Precio S/. | Parcial S/.
Mano de Obra
| 101010002 | CAPATAZ | hh | 0.1 | 0.04
| 101010003 | OPERARIO | hh | 1 | 0.4
| 101010005 | PEON | hh | 2 | 0.8
Materiales
| 2070200010001 | ARENA FINA | m3 |  | 0.003
| 2070500010002 | TIERRA DE CHACRA | m3 |  | 0.07
Equipos
| 301010043 | HERRAMIENTAS | %MO |  | 3
| Partida | CUBIERTA CON LADRILLO PASTELERO 25X25 ASENTADO CON BARRO
| Rendimiento | m2/DIA MO. 20.0000 | EQ. 20.0000 |  |  |  | Costo unitario directo por: m2
| Código | Descripción Recurso | Unidad | Cuadrilla | Cantidad | Precio S/. | Parcial S/.
Mano de Obra
| 101010002 | CAPATAZ | hh | 0.1 | 0.04
| 101010003 | OPERARIO | hh | 1 | 0.4
| 101010005 | PEON | hh | 2 | 0.8
Materiales
| 02070200010001 | ARENA FINA | m3 |  | 0.005
| 02070500010002 | TIERRA DE CHACRA | m3 |  | 0.042
| 207070001 | AGUA | m3 |  | 0.002
| 213010008 | CEMENTO PORTLAND TIPO IP (42.5 kg) | bol |  | 0.1
| 216010018 | LADRILLO PASTELERO 25x25 CON HUECO | mll |  | 0.016
|  | CAPATAZ | hh | 0.1 | 0.04
|  | OPERARIO | hh | 1 | 0.4
|  | PEON | hh | 2 | 0.8
MATERIALES
|  | ARENA FINA | m3 |  | 0.005
|  | TIERRA DE CHACRA | m3 |  | 0.042
|  | AGUA | m3 |  | 0.002
|  | CEMENTO PORTLAND TIPO IP (42.5 kg) | bol |  | 0.1
|  | LADRILLO PASTELERO 25x25 CON HUECO | mll |  | 0.016
Equipos
|  | HERRAMIENTAS | %MO |  | 3
| Partida | CUBIERTA FIBRABLOCK(2,00X0,50) E=2" S/ACABADOS APOYOS A=0,5
| Rendimiento | m2/DIA MO. 20.0000 EQ. 20.0000 |  | Costo unitario directo por: m2
| Código | Descripción Recurso | Unidad | Cuadrilla | Cantidad | Precio S/. | Parcial S/.
| 101010002 | CAPATAZ | hh | 0.1 | 0.04 | 17.8
| 101010003 | OPERARIO | hh | 1 | 0.4 | 16.18
| 101010005 | PEON | hh | 1 | 0.4 | 12.52
| 204010002 | ALAMBRE NEGRO N 8 | kg |  | 0.05 | 4.15
| 02041200010012 | CLAVO C/CABEZA P/MADERA l"xl5 | kg |  | 0.01 | 8.7
| 02041200010013 | CLAVO C/CABEZA P/MADERA 4"x8 | kg |  | 0.12 | 4.15
| 02902300040003 | FIBRABLOCK 2"x2.00x0.50 m. (22.00 KG) | und |  | 1 | 23.5
| 301010043 | HERRAMIENTAS | %MO |  | 5 | 12.19
| Partida | CUBIERTA FIBRABLOCK(2,10X0,60) E=2" S/ACABADOS APOYOS A=0,6
| Rendimiento | m2/DIA MO. 20.0000 EQ. 20.0000 | Costo unitario directo por: m2
| Código | Descripción Recurso | Unidad | Cuadrilla | Cantidad | Precio S/.
| 101010002 | CAPATAZ | hh | 0.1 | 0.04 | 17.8
| 101010003 | OPERARIO | hh | 1 | 0.4 | 16.18
| 101010005 | PEON | hh | 1 | 0.4 | 12.52
| 204010002 | ALAMBRE NEGRO N 8 | kg |  | 0.05 | 4.15
| 02041200010012 | CLAVO C/CABEZA P/MADERA l"xl5 | kg |  | 0.01 | 8.7
| 02041200010013 | CLAVO C/CABEZA P/MADERA 4"x8 | kg |  | 0.1 | 4.15
| 02902300040004 | FIBRABLOCK 2"x2.40x0.60 m. (30.00 KG) | und |  | 0.69 | 31.5
| 301010043 | HERRAMIENTAS | %MO |  | 5 | 12.19
| Partida | CUBIERTA FIBRABLOCK(2,10X0,60) E=2" S/ACABADOS APOYOS A=0,8
| Rendimiento | m2/DIA MO. 20.0000 EQ. 20.0000 |  | Costo unitario directo por: m2
| Código | Descripción Recurso | Unidad | Cuadrilla | Cantidad | Precio S/. | Parcial S/.
Mano de Obra
| 101010002 | CAPATAZ | hh | 0.1 | 0.04
| 101010003 | OPERARIO | hh | 1 | 0.4
| 101010005 | PEON | hh | 1 | 0.4
Materiales
| 204010002 | ALAMBRE NEGRO N 8 | kg |  | 0.18
| 02041200010012 | CLAVO C/CABEZA P/MADERA l"xl5 | kg |  | 0.04
| 02041200010013 | CLAVO C/CABEZA P/MADERA 4"x8 | kg |  | 0.12
| 02902300040004 | FIBRABLOCK 2"x2.40x0.60 m. (30.00 KG) | und |  | 0.69
Equipos
| 301010043 | HERRAMIENTAS | %MO |  | 5
| Partida | CUBIERTA DE TEJA PIZARRA
| Rendimiento | m2/DIA MO. 20.0000 EQ. 20.0000 |  | Costo unitario directo por: m2
| Código | Descripción Recurso | Unidad | Cuadrilla | Cantidad | Precio S/. | Parcial S/.
Mano de Obra
| 101010002 | CAPATAZ | hh | 0.1 | 0.04
| 101010003 | OPERARIO | hh | 1 | 0.4
| 101010005 | PEON | hh | 2 | 0.8
Materiales
| 02070200010001 | ARENA FINA | m3 |  | 0.03
| 207070001 | AGUA | m3 |  | 0.01
| 213010008 | CEMENTO PORTLAND TIPO IP (42.5 kg) | bol |  | 0.35
| 231020002 | REGLA DE MADERA | P2 |  | 0.01
| 02340600010005 | PLANCHA FIBROCEMENTO TEJA PIZARRA 4mm | m2 |  | 1.44
Equipos
| 301010043 | HERRAMIENTAS | %MO |  | 3
| Partida | CUBIERTA DE TEJA ARCILLA 36X16 CM
| Rendimiento | m2/DIA MO. 7.0000 EQ. 7.0000 |  | Costo unitario directo por: m2
| Código | Descripción Recurso | Unidad | Cuadrilla | Cantidad | Precio S/. | Parcial S/.
Mano de Obra
| 101010002 | CAPATAZ | hh | 0.1 | 0.114
| 101010003 | OPERARIO | hh | 1 | 1.143
| 101010005 | PEON | hh | 0.5 | 0.571
Materiales
| 2070200010001 | ARENA FINA | m3 |  | 0.06
| 207070001 | AGUA | m3 |  | 0.08
| 213010008 | CEMENTO PORTLAND TIPO IP (42.5 kg) | bol |  | 0.5
| 216010019 | TEJA ARCILLA 36x16 cm | mll |  | 0.03
Equipos
| 301010043 | HERRAMIENTAS | %MO |  | 5
| Partida | CUBIERTA TEJA ANDINA ETERNIT 1.18X0.745
| Rendimiento | m2/DIA MO. 21.0000 EQ. 21.0000 |  | Costo unitario directo por: m2
| Código | Descripción Recurso | Unidad | Cuadrilla | Cantidad | Precio S/. | Parcial S/.
|  | CAPATAZ | hh | 0.1 | 0.038
|  | OPERARIO | hh | 1 | 0.381
|  | OFICIAL | hh | 1 | 0.381
|  | PEON | hh | 2 | 0.762
MATERIALES
|  | CLAVO GALVANIZADO CON ARANDELA DE JEBE | und |  | 3.05
|  | PLANCHA TEJA ANDINA ETERNIT 1.16x0.72 | und |  | 1.42
Equipos
|  | HERRAMIENTAS | %MO |  | 3
| Partida | PUERTA CONTRAPLACADA E=35MM TRIPLAY LUPUNA 4MM
| Rendimiento | m2/DIA MO. 3.0000 | EQ. 3.0000 |  | Costo unitario directo por: m2
| Código | Descripción Recurso | Unidad | Cuadrilla | Cantidad | Precio S/. | Parcial S/.
Mano de Obra
| 101010002 | CAPATAZ | hh | 0.3 | 0.8 | 17.8
| 101010003 | OPERARIO | hh | 1 | 2.667 | 16.18
| 101010004 | OFICIAL | hh | 1 | 2.667 | 13.88
Materiales
| 2041200010009 | CLAVOS 2" | kg |  | 0.052 |  | 4.15
| 222110001 | COLA SINTETICA | gal |  | 0.08 | 15.74
| 231020001 | MADERA CEDRO (LARGA) | P2 |  | 8 | 12.5
| 2310500010001 | TRIPLAY LUPUNA 4x8x4mm | pln |  | 1 |  | 23
| 238010001 | LIJA PARA MADERA | hja |  | 1 | 1.5
Equipos
| 301010043 | HERRAMIENTAS | %MO |  | 3 | 94.41
| 3010800030002 | SIERRA CIRCULAR | hm | 0.5 | 1.333 |  | 5.25
| 301080007 | CEPILLADORA | hm | 0.5 | 1.333 |  | 4.4
| Partida | PUERTA CONTRAPLACADA E=35MM TRIPLAY LUPUNA 6MM
| Rendimiento | m2/DIA MO. 3.0000 | EQ. 3.0000 |  | Costo unitario directo por: m2
| Código | Descripción Recurso | Unidad | Cuadrilla | Cantidad | Precio S/. | Parcial S/.
Mano de Obra
| 101010002 | CAPATAZ | hh | 0.3 | 0.8 | 17.8
| 101010003 | OPERARIO | hh | 1 | 2.667 | 16.18
| 101010004 | OFICIAL | hh | 1 | 2.667 | 13.88
Materiales
| 2041200010009 | CLAVOS 2" | kg |  | 0.052 |  | 4.15
| 222110001 | COLA SINTETICA | gal |  | 0.08 | 15.74
| 231020001 | MADERA CEDRO (LARGA) | p2 |  | 8 | 12.5
| 2310500010008 | TRIPLAY LUPUNA 4 x 8 x 6 mm | pln |  | 1 |  | 33
| 238010001 | LIJA PARA MADERA | hja |  | 1 | 1.5
Equipos
| 301010043 | HERRAMIENTAS | %MO |  | 3 | 94.41
| 3010800030002 | SIERRA CIRCULAR | hm | 0.5 | 1.333 |  | 5.25
| 301080007 | CEPILLADORA | hm | 0.5 | 1.333 |  | 4.4
| Partida | PUERTA CONTRAPLACADA E=45MM TRIPLAY LUPUNA 4MM
| Rendimiento | m2/DIA MO. 3.0000 | EQ. 3.0000 |  |  | Costo unitario directo por: m2
| Código | Descripción Recurso | Unidad | Cuadrilla | Cantidad | Precio S/. | Parcial S/.
Mano de Obra
| 101010002 | CAPATAZ | hh | 0.3 | 0.8 | 17.8
| 101010003 | OPERARIO | hh | 1 | 2.667 | 16.18
| 101010004 | OFICIAL | hh | 1 | 2.667 | 13.88
Materiales
| 02041200010009 | CLAVOS 2" | kg |  | 0.067 | 4.15
| 222110001 | COLA SINTETICA | gal |  | 0.103 | 15.74
| 231020001 | MADERA CEDRO (LARGA) | P2 |  | 10.29 | 12.5
| 02310500010001 | TRIPLAY LUPUNA 4 X 8 x 4 mm | pln |  | 1 | 23
| 238010001 | LIJA PARA MADERA | hja |  | 1.1 | 1.5
Equipos
| 301010043 | HERRAMIENTAS | %MO |  | 3 |  | 94.41
| 301080001 | CEPILLADORA ELECTRICA | hm | 0.2 | 0.533 |  | 5.76
| 03010800030002 | SIERRA CIRCULAR | hm | 0.2 | 0.533 | 5.25
| Partida | PUERTA CONTRAPLACADA E=45MM TRIPLAY LUPUNA 6MM
| Rendimiento | m2/DIA MO. 3.0000 | EQ. 3.0000 |  |  | Costo unitario directo por: m2
| Código | Descripción Recurso | Unidad | Cuadrilla | Cantidad | Precio S/. | Parcial S/.
Mano de Obra
| 101010002 | CAPATAZ | hh | 0.3 | 0.8 | 17.8
| 101010003 | OPERARIO | hh | 1 | 2.667 | 16.18
| 101010004 | OFICIAL | hh | 1 | 2.667 | 13.88
Materiales
| 02041200010009 | CLAVOS 2" | kg |  | 0.067 | 4.15
| 222110001 | COLA SINTETICA | gal |  | 0.103 | 15.74
| 231020001 | MADERA CEDRO (LARGA) | P2 |  | 10.29 | 12.5
| 02310500010008 | TRIPLAY LUPUNA 4 x 8 x 6 mm | pln |  | 1 | 33
| 238010001 | LIJA PARA MADERA | hja |  | 1.1 | 1.5
Equipos
| 301010043 | HERRAMIENTAS | %MO |  | 3 |  | 94.41
| 301080001 | CEPILLADORA ELECTRICA | hm | 0.2 | 0.533 |  | 5.76
| 03010800030002 | SIERRA CIRCULAR | hm | 0.2 | 0.533 | 5.25
| Partida | PUERTA TABLEROS REBAJADOS 45MM CEDRO
| Rendimiento | m2/DIA MO. 2.0000 | EQ. 2.0000 |  |  | Costo unitario directo por: m2
| Código | Descripción Recurso | Unidad | Cuadrilla | Cantidad | Precio S/. | Parcial S/.
Mano de Obra
| 101010002 | CAPATAZ | hh | 0.1 | 0.4 | 17.8
| 101010003 | OPERARIO | hh | 1 | 4 | 16.18
| 101010004 | OFICIAL | hh | 1 | 4 | 13.88
Materiales
| 02041200010009 | CLAVOS 2" | kg |  | 0.075 | 4.15
| 222110001 | COLA SINTETICA | gal |  | 0.12 | 15.74
| 231020001 | MADERA CEDRO (LARGA) | p2 |  | 17 | 12.5
| 238010001 | LIJA PARA MADERA | hja |  | 1.1 | 1.5
Equipos
| 301010043 | HERRAMIENTAS | %MO |  | 5 | 127.36
| 301080001 | CEPILLADORA ELECTRICA | hm | 0.2 | 0.8 |  | 5.76
| 03010800030002 | SIERRA CIRCULAR | hm | 0.2 | 0.8 | 5.25
| Partida | PUERTA DE GARAGE EN CEDRO
| Rendimiento | m2/DIA MO. 2.0000 | EQ. 2.0000 |  |  | Costo unitario directo por: m2
| Código | Descripción Recurso | Unidad | Cuadrilla | Cantidad | Precio S/. | Parcial S/.
Mano de Obra
| 101010002 | CAPATAZ | hh | 0.2 | 0.8 | 17.8
| 101010003 | OPERARIO | hh | 1 | 4 | 16.18
| 101010004 | OFICIAL | hh | 1 | 4 | 13.88
Materiales
| 02041200010009 | CLAVOS 2" | kg |  | 0.075 | 4.15
| 222110001 | COLA SINTETICA | gal |  | 0.12 | 15.74
| 231020001 | MADERA CEDRO (LARGA) | P2 |  | 25.4 | 12.5
| 238010001 | LIJA PARA MADERA | hja |  | 2 | 1.5
Equipos
| 301010043 | HERRAMIENTAS | %MO |  | 3 |  | 134.48
| 301080001 | CEPILLADORA ELECTRICA | hm | 0.2 | 0.8 |  | 5.76
| 03010800030002 | SIERRA CIRCULAR | hm | 0.2 | 0.8 | 5.25
| Partida | MARCOS DE MADERA PARA PUERTAS DE CEDRO 1 1/2"X3"
| Rendimiento | ml/DIA MO. 35.0000 | EQ. 35.0000 |  |  | Costo unitario directo por: mi
| Código | Descripción Recurso | Unidad | Cuadrilla | Cantidad | Precio S/. | Parcial S/.
Mano de Obra
| 101010002 | CAPATAZ | hh | 0.1 | 0.023 | 17.8
| 101010003 | OPERARIO | hh | 1 | 0.229 | 16.18
| 101010005 | PEON | hh | 1 | 0.229 | 12.52
Materiales
| 222110001 | COLA SINTETICA | gal |  | 0.01 | 15.74
| 231020001 | MADERA CEDRO (LARGA) | P2 |  | 1.36 | 12.5
| 02510300010008 | TORNILLO ACERO SAE 1020 2.1/2"x3/4"1.2 | cto |  | 0.01 | 21.5
| 271010063 | REBAJO PARA MARCO DE PUERTAS | ML |  | 1 | 1.8
Equipos
| 301010043 | HERRAMIENTAS | %MO |  | 5 | 6.99
| 3011400070001 | TALADRO CON BROCA | hm | 1 | 0.229 |  | 3.5
| Partida | MARCOS DE MADERA PARA PUERTAS DE CEDRO 11/2"X4"
| Rendimiento | ml/DIA MO. 35.0000 | EQ. 35.0000 |  |  | Costo unitario directo por: mi
| Código | Descripción Recurso | Unidad | Cuadrilla | Cantidad | Precio S/. | Parcial S/.
Mano de Obra
| 101010002 | CAPATAZ | hh | 0.1 | 0.023 | 17.8
| 101010003 | OPERARIO | hh | 1 | 0.229 | 16.18
| 101010005 | PEON | hh | 1 | 0.229 | 12.52
Materiales
| 222110001 | COLA SINTETICA | gal |  | 0.01 | 15.74
| 231020001 | MADERA CEDRO (LARGA) | p2 |  | 1.81 | 12.5
| 02510300010008 | TORNILLO ACERO SAE 1020 2.1/2“x3/4"1.2 | cto |  | 0.01 | 21.5
| 271010063 | REBAJO PARA MARCO DE PUERTAS | ML |  | 1 | 1.8
Equipos
| 301010043 | HERRAMIENTAS | %MO |  | 5 | 6.99
| 3011400070001 | TALADRO CON BROCA | hm | 1 | 0.229 |  | 3.5
| Partida | MARCOS DE MADERA PARA PUERTAS DE CEDRO 11/2"X6"
| Rendimiento | ml/DIA MO. 30.0000 EQ. 30.0000 |  |  | Costo unitario directo por: mi
| Código | Descripción Recurso | Unidad | Cuadrilla | Cantidad | Precio S/. | Parcial S/.
Mano de Obra
| 101010002 | CAPATAZ | hh | 0.1 | 0.027 | 17.8
| 101010003 | OPERARIO | hh | 1 | 0.267 | 16.18
| 101010005 | PEON | hh | 1 | 0.267 | 12.52
Materiales
| 222110001 | COLA SINTETICA | gal |  | 0.01 | 15.74
| 231020001 | MADERA CEDRO (LARGA) | P2 |  | 2.72 | 12.5
| 02510300010008 | TORNILLO ACERO SAE 1020 2.1/2"x3/4"1.2 | cto |  | 0.015 | 21.5
| 271010063 | REBAJO PARA MARCO DE PUERTAS | ml |  | 1 | 1.8
Equipos
| 301010043 | HERRAMIENTAS | %MO |  | 5 | 8.14
|  | TALADRO CON BROCA | hm | 1 | 0.267 | 3.5
| Partida | MARCOS DE MADERA PARA PUERTAS DE CEDRO 11/2"X8"
| Rendimiento | ml/DIA MO. 30.0000 EQ. 30.0000 |  |  | Costo unitario directo por: mi
| Código | Descripción Recurso | Unidad | Cuadrilla | Cantidad | Precio S/. | Parcial S/.
Mano de Obra
| 101010002 | CAPATAZ | hh | 0.1 | 0.027 | 17.8
| 101010003 | OPERARIO | hh | 1 | 0.267 | 16.18
| 101010005 | PEON | hh | 1 | 0.267 | 12.52
Materiales
| 222110001 | COLA SINTETICA | gal |  | 0.01 | 15.74
| 231020001 | MADERA CEDRO (LARGA) | P2 |  | 3.65 | 12.5
| 02510300010008 | TORNILLO ACERO SAE 1020 2.1/2"x3/4"1.2 | cto |  | 0.02 | 21.5
| 271010063 | REBAJO PARA MARCO DE PUERTAS | ml |  | 1 | 1.8
Equipos
| 301010043 | HERRAMIENTAS | %MO |  | 5 | 8.14
|  | TALADRO CON BROCA | hm | 1 | 0.267 | 3.5
| Partida | MARCOS DE MADERA PARA PUERTAS DE CEDRO 2"X4"
| Rendimiento | ml/DIA MO. 35.0000 EQ. 35.0000 |  |  | Costo unitario directo por: mi
| Código | Descripción Recurso | Unidad | Cuadrilla | Cantidad | Precio S/. | Parcial S/.
Mano de Obra
| 101010002 | CAPATAZ | hh | 0.1 | 0.023 | 17.8
| 101010003 | OPERARIO | hh | 1 | 0.229 | 16.18
| 101010005 | PEON | hh | 1 | 0.229 | 12.52
Materiales
| 222110001 | COLA SINTETICA | gal |  | 0.01 | 15.74
| 231020001 | MADERA CEDRO (LARGA) | p2 |  | 2.42 | 12.5
| 02510300010008 | TORNILLO ACERO SAE 1020 2.1/2"x3/4"1.2 | cto |  | 0.02 | 21.5
| 271010063 | REBAJO PARA MARCO DE PUERTAS | ml |  | 1 | 1.8
|  | Equipos |  |  |  | 6.99
| 301010043 | HERRAMIENTAS | %MO |  | 5
|  | TALADRO CON BROCA | hm | 1 | 0.229 | 3.5
| Partida | MARCOS DE MADERA PARA PUERTAS DE CEDRO 2"X6
| Rendimiento | ml/DIA MO. 30.0000 EQ. 30.0000 |  |  | Costo unitario directo por: Ml
| Código | Descripción Recurso | Unidad | Cuadrilla | Cantidad | Precio S/. | Parcial S/.
|  | CAPATAZ | hh | 0.1 | 0.027
|  | OPERARIO | hh | 1 | 0.267
|  | PEON | hh | 1 | 0.267
Materiales
|  | COLA SINTETICA | gal |  | 0.01
|  | MADERA CEDRO (LARGA) | p2 |  | 3.63
|  | TORNILLO ACERO SAE 1020 2.1/2"x3/4"1.2 | cto |  | 0.01
|  | REBAJO PARA MARCO DE PUERTAS | ml |  | 1
Equipos
|  | HERRAMIENTAS | %MO |  | 5
|  | TALADRO CON BROCA | hm | 1 | 0.267
| Partida | MARCOS DE MADERA PARA PUERTAS DE CEDRO 2"X8
| Rendimiento | ml/DIA MO. 30.0000 | EQ. 30.0000 |  | Costo unitario directo por: mi
| Código | Descripción Recurso | Unidad | Cuadrilla | Cantidad | Precio S/. | Parcial S/.
Mano de Obra
| 101010002 | CAPATAZ | hh | 0.1 | 0.027 | 17.8
| 101010003 | OPERARIO | hh | 1 | 0.267 | 16.18
| 101010005 | PEON | hh | 1 | 0.267 | 12.52
Materiales
| 222110001 | COLA SINTETICA | gal |  | 0.01 | 15.74
| 231020001 | MADERA CEDRO (LARGA) | P2 |  | 4.84 | 12.5
| 2510300010008 | TORNILLO ACERO SAE 1020 2.1/2"x3/4"1.2 | cto |  | 0.02 |  | 21.5
| 271010063 | REBAJO PARA MARCO DE PUERTAS | ml |  | 1 | 1.8
Equipos
| 301010043 | HERRAMIENTAS | %MO |  | 5 | 8.14
| 3011400070001 | TALADRO CON BROCA | hm | 1 | 0.267 |  | 3.5
| Partida | VENTANAS DE MADERA CON HOJAS, CEDRO
| Rendimiento | m2/DIA MO. 4.0000 | EQ. 4.0000 |  | Costo unitario directo por: m2
| Código | Descripción Recurso | Unidad | Cuadrilla | Cantidad | Precio S/. | Parcial S/.
Mano de Obra
| 101010002 | CAPATAZ | hh | 0.1 | 0.2 | 17.8
| 101010003 | OPERARIO | hh | 1 | 2 | 16.18
| 101010005 | PEON | hh | 1 | 2 | 12.52
Materiales
| 2041200010009 | CLAVOS 2" | kg |  | 0.1 |  | 4.15
| 222110001 | COLA SINTETICA | gal |  | 0.12 | 15.74
| 231020001 | MADERA CEDRO (LARGA) | p2 |  | 8.5 | 12.5
| 238010001 | LIJA PARA MADERA | hja |  | 1 | 1.5
Equipos
| 301010043 | HERRAMIENTAS | %MO |  | 4 | 60.96
| 301080007 | CEPILLADORA | hm | 0.25 | 0.5 |  | 4.4
| Partida | PASAMANOS DE MADERA 2"X3", CEDRO
| Rendimiento | ml/DIA MO. 6.0000 | EQ. 6.0000 |  | Costo unitario directo por: mi
| Código | Descripción Recurso | Unidad | Cuadrilla | Cantidad | Precio S/. | Parcial S/.
Mano de Obra
| 101010002 | CAPATAZ | hh | 0.1 | 0.133 | 17.8
| 101010003 | OPERARIO | hh | 1 | 1.333 | 16.18
| 101010005 | PEON | hh | 1 | 1.333 | 12.52
Materiales
| 2041200010009 | CLAVOS 2" | kg |  | 0.04 | 4.15
| 2221100010001 | COLA SINTETICA | gal |  | 0.11 | 15.74
| 231020001 | MADERA CEDRO (LARGA) | p2 |  | 1.8 | 12.5
Equipos
| 301010043 | HERRAMIENTAS | %MO |  | 4 | 40.63
| Partida | PASAMANOS DE MADERA 2"X4", CEDRO
| Rendimiento | ml/DIA MO. 6.0000 | EQ. 6.0000 |  | Costo unitario directo por: mi
| Código | Descripción Recurso | Unidad | Cuadrilla | Cantidad | Precio S/. | Parcial S/.
Mano de Obra
| 101010002 | CAPATAZ | hh | 0.1 | 0.133 | 17.8
| 101010003 | OPERARIO | hh | 1 | 1.333 | 16.18
| 101010005 | PEON | hh | 1 | 1.333 | 12.52
Materiales
| 02041200010009 | CLAVOS 2" | kg |  | 0.04 | 4.15
| 02221100010001 | COLA SINTETICA | gal |  | 0.11 | 15.74
| 231020001 | MADERA CEDRO (LARGA) | P2 |  | 2.311 | 12.5
Equipos
| 301010043 | HERRAMIENTAS | %MO |  | 3 | 40.63
| Partida | PASAMANOS DE MAOERA 2"X3", CAOBA
| Rendimiento | ml/DIA MO. 6.0000 | EQ. 6.0000 | Costo unitario directo por: mi
| Código | Descripción Recurso | Unidad | Cuadrilla | Cantidad | Precio S/. | Parcial S/.
Mano de Obra
| 101010002 | CAPATAZ | hh | 0.1 | 0.133 | 17.8
| 101010003 | OPERARIO | hh | 1 | 1.333 | 16.18
| 101010005 | PEON | hh | 1 | 1.333 | 12.52
Materiales
| 02041200010009 | CLAVOS 2" | kg |  | 0.04 | 4.15
| 02221100010001 | COLA SINTETICA | gal |  | 0.11 | 15.74
| 231020003 | MADERA CAOBA (LARGA) | P2 |  | 1.8 | 15
Equipos
| 301010043 | HERRAMIENTAS | %MO |  | 4 | 40.63
| Partida | PASAMANOS DE MADERA 2"X4", CAOBA
| Rendimiento | ml/DIA MO. 6.0000 | EQ. 6.0000 |  |  | Costo unitario directo por : mi
| Código | Descripción Recurso | Unidad | Cuadrilla | Cantidad | Precio S/. | Parcial S/.
Mano de Obra
| 101010002 | CAPATAZ | hh | 0.1 | 0.133 | 17.8
| 101010003 | OPERARIO | hh | 1 | 1.333 | 16.18
| 101010005 | PEON | hh | 1 | 1.333 | 12.52
Materiales
| 02041200010009 | CLAVOS 2" | kg |  | 0.04 | 4.15
| 02221100010001 | COLA SINTETICA | gal |  | 0.11 | 15.74
| 231020003 | MADERA CAOBA (LARGA) | P2 |  | 2.35 | 15
Equipos
| 301010043 | HERRAMIENTAS | %MO |  | 4 |  | 40.63
| Partida | ENCHAPE DE MADERA MACHIMBRADA 1/2"X4" CEDRO
| Rendimiento | m2/DIA MO. 16.0000 | EQ. 16.0000 |  |  | Costo unitario directo por: m2
| Código | Descripción Recurso | Unidad | Cuadrilla | Cantidad | Precio S/. | Parcial S/.
Mano de Obra
| 101010002 | CAPATAZ | hh | 0.1 | 0.05 | 17.8
| 101010003 | OPERARIO | hh | 1 | 0.5 | 16.18
| 101010005 | PEON | hh | 1 | 0.5 | 12.52
Materiales
| 201070001 | BREA 160/220 PA | kg |  | 0.03 | 32
| 02041200010009 | CLAVOS 2" | kg |  | 0.3 | 4.15
| 231020001 | MADERA CEDRO (LARGA) | P2 |  | 13.18 | 12.5
| 02901400020028 | CINTA PARA MACHIMBRADO | ML |  | 3 | 18.2
| 02901900010005 | REBAJO PARA MACHIMBRADO | ML |  | 8 | 1.5
Equipos
| 301010043 | HERRAMIENTAS | %MO |  | 4 |  | 15.24
| Partida | ENCHAPE DE MADERA MACHIMBRADA 1/2"X4" DIABLO FUERTE
| Rendimiento | m2/DIA MO. 16.0000 | EQ. 16.0000 |  |  | Costo unitario directo por: m2
| Código | Descripción Recurso | Unidad | Cuadrilla | Cantidad | Precio S/. | Parcial S/.
Mano de Obra
| 101010002 | CAPATAZ | hh | 0.1 | 0.05 | 17.8
| 101010003 | OPERARIO | hh | 1 | 0.5 | 16.18
| 101010005 | PEON | hh | 1 | 0.5 | 12.52
Materiales
| 201070001 | BREA 160/220 PA | kg |  | 0.03 | 32
| 02041200010009 | CLAVOS 2" | kg |  | 0.3 | 4.15
| 231020004 | MADERA DIABLO FUERTE (LARGA) | p2 |  | 13.178 | 2.69
| 02901400020028 | CINTA PARA MACHIMBRADO | ML |  | 3 | 18.2
| 02901900010005 | REBAJO PARA MACHIMBRADO | ML |  | 8 | 1.5
Equipos
| 301010043 | HERRAMIENTAS | %MO |  | 4 | 15.24
| Partida | ENCHAPE DE MADERA MACHIMBRADA 1/2"X4" CAOBA
| Rendimiento | m2/DIA MO. 16.0000 EQ. 16.0000 |  | Costo unitario directo por: m2
| Código | Descripción Recurso | Unidad | Cuadrilla | Cantidad | Precio S/. | Parcial S/.
Mano de Obra
| 101010002 | CAPATAZ | hh | 0.1 | 0.05
| 101010003 | OPERARIO | hh | 1 | 0.5
| 101010005 | PEON | hh | 1 | 0.5
Materiales
| 201070001 | BREA 160/220 PA | kg |  | 0.03
| 02041200010009 | CLAVOS 2" | kg |  | 0.3
| 231020003 | MADERA CAOBA (LARGA) | P2 |  | 13.18
| 02901400020028 | CINTA PARA MACHIMBRADO | ml | 3 | 18.2
| 02901900010005 | REBAJO PARA MACHIMBRADO | ml | 8 | 1.5
Equipos
| 301010043 | HERRAMIENTAS | %MO |  | 4
| Partida | ENCHAPE DE MADERA MACHIMBRADA 1/2"X4" ISHPINGO
| Rendimiento | m2/DIA MO. 16.0000 EQ. 16.0000 |  | Costo unitario directo por : m2
| Código | Descripción Recurso | Unidad | Cuadrilla | Cantidad | Precio S/. | Parcial S/.
Mano de Obra
| 101010002 | CAPATAZ | hh | 0.1 | 0.05
| 101010003 | OPERARIO | hh | 1 | 0.5
| 101010005 | PEON | hh | 1 | 0.5
Materiales
| 201070001 | BREA 160/220 PA | kg |  | 0.03
| 02041200010009 | CLAVOS 2" | kg |  | 0.3
| 231020005 | MADERA ISHPINGO PUCALLPA | P2 |  | 13.2
| 02901400020028 | CINTA PARA MACHIMBRADO | ml | 3 | 18.2
| 02901900010005 | REBAJO PARA MACHIMBRADO | ml | 8 | 1.5
Equipos
| 301010043 | HERRAMIENTAS | %MO |  | 3
| Partida | CORREAS DE MADERA 3" X 4"
| Rendimiento | p2/DIA MO. 1.0000 EQ. 1.0000 |  | Costo unitario directo por: p2
| Código | Descripción Recurso | Unidad | Cuadrilla | Cantidad | Precio S/. | Parcial S/.
Materiales
| 231010003 | MADERA TORNILLO (LARGA) | P2 |  | 1.05
| Partida | PUERTA DE FIERRO
| Rendimiento | mZ/DIA MO. 2.0000 EQ. 2.0000 |  | Costo unitario directo por: m2
| Código | Descripción Recurso | Unidad | Cuadrilla | Cantidad | Precio S/. | Parcial S/.
Mano de Obra
| 101010003 | OPERARIO | hh | 1 | 4
| 101010005 | PEON | hh | 1 | 4
Materiales
| 2340600010006 | PLANCHA NEGRA LAF 0.9x1200x2400 mm | und |  | 0.063
| 2460300010008 | TUBO ACERO NEGRO ELECTROS. RECTA 2"x6m | pza |  | 2.2
| 02550800010006 | SOLDADURA CELLOCORD 1/8 | kg |  | 0.082
| 271040051 | BARRA CUAD. F. N. USO 5/8 | ml | 5.819 | 2.82
Equipos
| 301010043 | HERRAMIENTAS | %MO |  | 4
| 301410003 | EQUIPO DE SOLDAR | hm | 1 | 4
| Partida | PUERTA DE FIERRO Y MALLA METÁLICA 2"X2 # 10
| Rendimiento | m2/DIA MO. 2.0000 EQ. 2.0000 |  | Costo unitario directo por: m2
| Código | Descripción Recurso | Unidad | Cuadrilla | Cantidad | Precio S/. | Parcial S/.
Mano de Obra
| 101010003 | OPERARIO | hh | 1 | 4
| 101010005 | PEON | hh | 1 | 4
Materiales
| 02040200060003 | ANGULO l/8"x3/4"x6 M. FIERRO NEGRO | pza |  | 0.35
| 02041500010004 | MALLA ELECTROSOLDADA CICLON BWG#10 | m2 |  | 0.02
| 02460300010009 | TUBO ACERO NEGRO ELECTROS. REDONDO | pza |  | 0.35
| 02550800010006 | SOLDADURA CELLOCORD 1/8 | kg |  | 0.04
Equipos
| 301010043 | HERRAMIENTAS | %MO |  | 4
| 301410003 | EQUIPO DE SOLDAR | hm | 1 | 4
| Partida | VENTANA DE FIERRO CON REJA DE SEGURIDAD
| Rendimiento | m2/DIA MO. 1.5000 EQ. 1.5000 |  | Costo unitario directo por: m2
| Código | Descripción Recurso | Unidad | Cuadrilla | Cantidad | Precio S/. | Parcial S/.
Mano de Obra
| 101010003 | OPERARIO | hh | 1 | 5.333
| 101010005 | PEON | hh | 1 | 5.333
Materiales
| 02040200060004 | ANGULO ACERO NEGRO l"xl"xl/4"x6 M | kg |  | 1.65
| 02550800010006 | SOLDADURA CELLOCORD 1/8 | kg |  | 0.21
| 271040051 | BARRA CUAD. F. N. USO 5/8 | ml | 7.98 | 2.82
Equipos
| 301010043 | HERRAMIENTAS | %MO |  | 3
| 301410003 | EQUIPO DE SOLDAR | hm | 1 | 5.333
| Partida | VENTANA DE FIERRO SIN SEGURIDAD
| Rendimiento | m2/DIA MO. 2.5000 EQ. 2.5000 |  | Costo unitario directo por: m2
| Código | Descripción Recurso | Unidad | Cuadrilla | Cantidad | Precio S/. | Parcial S/.
Mano de Obra
| 101010003 | OPERARIO | hh | 1 | 3.2
| 101010005 | PEON | hh | 1 | 3.2
Materiales
| 2040200060004 | ANGULO ACERO NEGRO l"xl"xl/4"x6 M | kg |  | 1.65
| 2550800010006 | SOLDADURA CELLOCORD 1/8 | kg |  | 0.124
Equipos
| 301010043 | HERRAMIENTAS | %MO |  | 3
| 301410003 | EQUIPO DE SOLDAR | hm | 1 | 3.2
| Partida | CERCO METÁLICO CON MALLA 2"X2"# 8
| Rendimiento | m2/DIA MO. 8.0000 EQ. 8.0000 |  |  | Costo unitario directo por: m2
| Código | Descripción Recurso | Unidad | Cuadrilla | Cantidad | Precio S/. | Parcial S/.
Mano de Obra
| 101010002 | CAPATAZ | hh | 1 | 1 | 17.8
| 101010003 | OPERARIO | hh | 1 | 1 | 16.18
| 101010005 | PEON | hh | 1 | 1 | 12.52
Materiales
| 02040200060004 | ANGULO ACERO NEGRO l"xl"xl/4"x6 M | kg |  | 0.33 | 34.11
| 02041500010005 | MALLA ELECTROSOLDADA CICLON BWG#8 | pza |  | 0.02 | 1250
| 02460300010009 | TUBO ACERO NEGRO ELECTROS. REDONDO | pza |  | 0.33 | 64.47
| 02550800010006 | SOLDADURA CELLOCORD 1/8 | kg |  | 0.5 | 12.75
Equipos
| 301010043 | HERRAMIENTAS | %MO |  | 4 | 46.5
| 301410003 | EQUIPO DESOLDAR | hm | 0.5 | 0.5 | 8.4
| Partida | CERCO METÁLICO CON MALLA 2"X2"# 10
| Rendimiento | m2/DIA MO. 8.0000 EQ. 8.0000 |  |  | Costo unitario directo por: m2
| Código | Descripción Recurso | Unidad | Cuadrilla | Cantidad | Precio S/. | Parcial S/.
Mano de Obra
| 101010002 | CAPATAZ | hh | 1 | 1 | 17.8
| 101010003 | OPERARIO | hh | 1 | 1 | 16.18
| 101010005 | PEON | hh | 0.5 | 0.5 | 12.52
Materiales
| 02040200060004 | ANGULO ACERO NEGRO l"xl"xl/4"x6 M | kg |  | 0.33 | 34.11
| 02041500010004 | MALLA ELECTROSOLDADA CICLON BWG#10 | m2 |  | 0.02 | 1000
| 02460300010009 | TUBO ACERO NEGRO ELECTROS. REDONDO | pza |  | 0.33 | 64.47
| 02550800010006 | SOLDADURA CELLOCORD 1/8 | kg |  | 0.5 | 12.75
Equipos
| 301010043 | HERRAMIENTAS | %MO |  | 3 | 40.24
| 301410003 | EQUIPO DE SOLDAR | hm | 0.5 | 0.5 | 8.4
| Partida | PASAMANOS DE TUBO GALVANIZADO DE 2"
| Rendimiento | ml/DIA MO. 6.0000 EQ. 6.0000 |  |  | Costo unitario directo por: mi
| Código | Descripción Recurso | Unidad | Cuadrilla | Cantidad | Precio S/. | Parcial S/.
Mano de Obra
| 101010002 | CAPATAZ | hh | 0.1 | 0.133 | 17.8
| 101010003 | OPERARIO | hh | 1 | 1.333 | 16.18
| 101010005 | PEON | hh | 1 | 1.333 | 12.52
Materiales
| 2460300010010 | TUBO ACERO GALV. STANDAR ISO 1 6.40M 2" | tub |  | 1.2 | 18.52
| 2460300010011 | CODO DE ACERO GALV. STANDAR ISO 1 2" X 90° | pza |  | 1.501 | 8.05
Equipos
| 301010043 | HERRAMIENTAS | %MO |  | 10 | 40.63
| Partida | PASAMANOS DE TUBO GALVANIZADO DE 1"
| Rendimiento | ml/DIA MO. 6.0000 EQ. 6.0000
| Código | Descripción Recurso | Unidad | Cuadrilla | Cantidad | Precio S/. | Parcial S/.
|  | CAPATAZ | hh | 0.1 | 0.133
|  | OPERARIO | hh | 1 | 1.33
|  | PEON | hh | 1 | 1.333
Materiales
|  | codo DE ACERO GALV. STANDAR ISO I 1" X 90° | pza |  | 1.502
|  | TUBO ACERO GALV. STANDAR ISO I 6.40M 1" | tub |  | 1.201
EQUIPOS
|  | HERRAMIENTAS | %MO |  | 10
| Partida | PASAMANOS DE TUBO GALVANIZADO DE 3"
| Rendimiento | ml/DIA MO. 5.0000 | EQ. 5.0000 |  | Costo unitario directo por: ml
| Código | Descripción Recurso | Unidad | Cuadrilla | Cantidad | Precio S/. | Parcial S/.
Mano de Obra
| 101010002 | CAPATAZ | hh | 0.1 | 0.16 | 17.8
| 101010003 | OPERARIO | hh | 1 | 1.6 | 16.18
| 101010005 | PEON | hh | 1 | 1.6 | 12.52
Materiales
| 2460300010014 | TUBO ACERO GALV. STANDAR ISO 1 6.40M 3" | tub |  | 1.2 |  | 32.11
| 2460300010015 | CODO GALVANIZADO 9QS 3" | und |  | 1.5 |  | 17.15
Equipos
| 301010043 | HERRAMIENTAS | %MO |  | 10 | 48.77
| Partida | ESCALERA DE GATO, TUBO F.G. 1 1/2" Y 3/4"
| Rendimiento | und/DIA MO. 5.0000 | EQ. 5.0000 |  | Costo unitario directo por: und
| Código | Descripción Recurso | Unidad | Cuadrilla | Cantidad | Precio S/. | Parcial S/.
Mano de Obra
| 101010002 | CAPATAZ | hh | 0.1 | 0.16 | 17.8
| 101010003 | OPERARIO | hh | 1 | 1.6 | 16.18
| 101010005 | PEON | hh | 0.5 | 0.8 | 12.52
Materiales
| 238010002 | LIJA PARA FIERRO | und |  | 0.504 | 1.4
| 2490100010014 | TUBERIA F.G. 3/4" | ml |  | 1.2 |  | 4.89
| 2490100010015 | TUBERIA F.G. 11/2" | ml |  | 2.1 |  | 11.43
| 2550800010006 | SOLDADURA CELLOCORD 1/8 | kg |  | 0.799 |  | 12.75
| 272040054 | ELECTRODO TIPO 6012 | und |  | 0.301 | 6.72
Equipos
| 301010043 | HERRAMIENTAS | %MO |  | 15 | 38.76
| Partida | BISAGRA TIPO CAPUCHINA ALUMINIZADA 3"
| Rendimiento | und/DIA MO. 12.0000 | EQ. 12.0000 |  | Costo unitario directo por: und
| Código | Descripción Recurso | Unidad | Cuadrilla | Cantidad | Precio S/. | Parcial S/.
Mano de Obra
| 101010002 | CAPATAZ | hh | 0.1 | 0.067 | 17.8
| 101010003 | OPERARIO | hh | 0.5 | 0.333 | 16.18
Materiales
| 2370600010002 | BISAGRA CAPUCHINO ALUMINIO 3"x3" | pza |  | 1 |  | 3.5
Equipos
| 301010043 | HERRAMIENTAS | %MO |  | 3 | 6.58
| Partida | BISAGRA TIPO CAPUCHINA ALUMINIZADA 3 1/2"
| Rendimiento | und/DIA MO. 12.0000 EQ. 12.0000 |  | Costo unitario directo por: und
| Código | Descripción Recurso | Unidad | Cuadrilla | Cantidad | Precio S/. | Parcial S/.
|  | CAPATAZ | hh | 0.1001 | 0.067
|  | OPERARIO | hh | 0.5 | 0.333
Materiales
|  | BISAGRA CAPUCHINO ALUMINIO 3 1/2"x3 1/2" | pza |  | 1
EQUIPOS
|  | HERRAMIENTAS | %MO |  | 3
| Partida | BISAGRA TIPO CAPUCHINA ALUMINIZADA 4"
| Rendimiento | und/DIA MO. 12.0000 EQ. 12.0000 |  | Costo unitario directo por: und
| Código | Descripción Recurso | Unidad | Cuadrilla | Cantidad | Precio S/. | Parcial S/.
Mano de Obra
| 101010002 | CAPATAZ | hh | 0.1001 | 0.067 | 17.8
| 101010003 | OPERARIO | hh | 0.5 | 0.333 | 16.18
Materiales
| 2370600010004 | BISAGRA CAPUCHINO ALUMINIO 4" | pza |  | 1 | 4.5
Equipos
| 301010043 | HERRAMIENTAS | %MO |  | 3 | 6.58
| Partida | CERRADURA PUERTA PRINCIPAL PESADA
| Rendimiento | und/DIA MO. 4.0000 EQ. 4.0000 |  | Costo unitario directo por: und
| Código | Descripción Recurso | Unidad | Cuadrilla | Cantidad | Precio S/. | Parcial S/.
Mano de Obra
| 101010002 | CAPATAZ | hh | 0.1 | 0.2 | 17.8
| 101010003 | OPERARIO | hh | 1 | 2 | 16.18
Materiales
| 237130002 | CERRADURA PERILLA P/PUERTA PPAL BRONCE | pza |  | 1 | 43.98
Equipos
| 301010043 | HERRAMIENTAS | %MO |  | 3 | 35.92
| Partida | CERRADURA PARA BAÑO BRONCE ANTIGUO
| Rendimiento | und/DIA MO. 4.0000 EQ. 4.0000 |  | Costo unitario directo por: und
| Código | Descripción Recurso | Unidad | Cuadrilla | Cantidad | Precio S/. | Parcial S/.
Mano de Obra
| 101010002 | CAPATAZ | hh | 0.1 | 0.2 | 17.8
| 101010003 | OPERARIO | hh | 1 | 2 | 16.18
Materiales
| 237130003 | CERRADURA PERILLA P/BAÑO BRONCE ANTIGUO | pza |  | 1 | 45
Equipos
| 301010043 | HERRAMIENTAS | %MO |  | 3 | 35.92
| Partida | CERRADURA PARA PUERTA INTERIOR BRONCE ANTIGUO
| Rendimiento | und/DIA MO. 4.0000 | EQ. 4.0000 |  | Costo unitario directo |  | por:und
| Código | Descripción Recurso | Unidad | Cuadrilla | Cantidad | Precio S/. | Parcial S/.
Mano de Obra
| 101010002 | CAPATAZ | hh | 0.1 | 0.2 | 17.8
| 101010003 | OPERARIO | hh | 1 | 2 | 16.18
Materiales
| 237130004 | CERRADURA PERILtA P/DORMITORIO BRONCE | pza |  | 1 | 35
Equipos
| 301010043 | HERRAMIENTAS | %MO |  | 3 | 35.92
| Partida | PICAPORTES DE SUPERFICIE DE BRONCE 6"
| Rendimiento | und/DIA MO. 8.0000 | EQ. 8.0000 |  | Costo unitario directo por: und
| Código | Descripción Recurso | Unidad | Cuadrilla | Cantidad | Precio S/. | Parcial S/.
|  | Mano de Obra |  |  |  | %
| 101010002 | CAPATAZ | hh | 0.1 | 0.1 | 17.8
| 101010003 | OPERARIO | hh | 0.5 | 0.5 | 16.18
Materiales
| 2371600010004 | PICAPORTE DE SUPERFICIE DE 6" | pza |  | 1 |  | 34.5
Equipos
| 301010043 | HERRAMIENTAS | %MO |  | 5 | 9.87
| Partida | VIDRIOS INCOLORO SIMPLE
| Rendimiento | p2/DIA MO. 70.0000 | EQ. 70.0000 |  |  | Costo unitario directo por: p2
| Código | Descripción Recurso | Unidad | Cuadrilla | Cantidad | Precio S/. | Parcial S/.
Mano de Obra
| 101010002 | CAPATAZ | hh | 0.1 | 0.011 | 17.8
| 101010003 | OPERARIO | hh | 1 | 0.114 | 16.18
| 101010005 | PEON | hh | 0.3001 | 0.034 | 12.52
Materiales
| 243120002 | VIDRIO SIMPLE | P2 |  | 1.05 |  | 2
Equipos
| 301010043 | HERRAMIENTAS | %MO |  | 3 | 2.47
| Partida | VIDRIOS INCOLORO SEMI DOBLE
| Rendimiento | P2/DIA MO. 60.0000 | EQ. 60.0000 |  |  | Costo unitario directo por: p2
| Código | Descripción Recurso | Unidad | Cuadrilla | Cantidad | Precio S/. | Parcial S/.
Mano de Obra
| 101010002 | CAPATAZ | hh | 0.1 | 0.013 | 17.8
| 101010003 | OPERARIO | hh | 1 | 0.133 | 16.18
| 101010005 | PEON | hh | 0.2 | 0.027 | 12.52
Materiales
| 243120003 | VIDRIO MEDIO DOBLE | P2 |  | 1 | 2.63
Equipos
| 301010043 | HERRAMIENTAS | %MO |  | 3 | 2.72
| Partida | VIDRIOS INCOLORO DOBLE
| Rendimiento | p2/DIA MO. 50.0000 | EQ. 50.0000 |  |  | Costo unitario directo por: p2
| Código | Descripción Recurso | Unidad | Cuadrilla | Cantidad | Precio S/. | Parcial S/.
Mano de Obra
| 101010002 | CAPATAZ | hh | 0.1 | 0.016 | 17.8
| 101010003 | OPERARIO | hh | 1 | 0.16 | 16.18
| 101010005 | PEON | hh | 1 | 0.16 | 12.52
Materiales
| 243120004 | VIDRIO DOBLE | P2 |  | 1.05 | 3
Equipos
| 301010043 | HERRAMIENTAS | %MO |  | 3 | 4.87
| Partida | VIDRIOS INCOLORO TRIPLE
| Rendimiento | p2/DIA MO. 40.0000 | EQ. 40.0000 |  |  | Costo unitario directo por: p2
| Código | Descripción Recurso | Unidad | Cuadrilla | Cantidad | Precio S/. | Parcial S/.
Mano de Obra
| 101010002 | CAPATAZ | hh | 0.1 | 0.02 | 17.8
| 101010003 | OPERARIO | hh | 1 | 0.2 | 16.18
| 101010005 | PEON | hh | 1 | 0.2 | 12.52
Materiales
| 243120005 | VIDRIO TRIPLE | P2 |  | 1.05 | 5
Equipos
| 301010043 | HERRAMIENTAS | %MO |  | 3 | 6.1
| Partida | PINTURA DE CIELORASOS A LA CAL
| Rendimiento | m2/DIA MO. 40.0000 | EQ. 40.0000 |  |  | Costo unitario directo por: m2
| Código | Descripción Recurso | Unidad | Cuadrilla | Cantidad | Precio S/. | Parcial S/.
Mano de Obra
| 101010002 | CAPATAZ | hh | 0.1 | 0.02 | 17.8
| 101010003 | OPERARIO | hh | 1 | 0.2 | 16.18
Materiales
| 238010001 | LIJA PARA MADERA | hja |  | 0.2 | 1.5
| 293010006 | CAL HIDRAULICA (30 KG) | bol |  | 0.03 | 18.95
Equipos
| 301010043 | HERRAMIENTAS | %MO |  | 3 | 3.6
| Partida | PINTURA DE CIELORASOS AL TEMPLE
| Rendimiento | m2/DIA MO. 25.0000 | EQ. 25.0000 |  |  | Costo unitario directo por: m2
| Código | Descripción Recurso | Unidad | Cuadrilla | Cantidad | Precio S/. | Parcial S/.
Mano de Obra
| 101010002 | CAPATAZ | hh | 0.1 | 0.032 | 17.8
| 101010003 | OPERARIO | hh | 1 | 0.32 | 16.18
Materiales
| 238010001 | LIJA PARA MADERA | hja |  | 0.106 | 1.5
| 240040002 | PINTURA TEMPLE | bol |  | 0.1 | 14.4
| 240150001 | IMPRIMANTE | gal |  | 0.1 | 25
Equipos
| 301010043 | HERRAMIENTAS | %MO |  | 3 | 5.75
| Partida | PINTURA DE CIELORASOS, VINÍLICA - 2 MANOS
| Rendimiento | m2/DIA MO. 25.0000 | EQ. 25.0000 | Costo unitario directo por: m2
| Código | Descripción Recurso | Unidad | Cuadrilla | Cantidad | Precio S/. | Parcial S/.
Mano de Obra
| 101010002 | CAPATAZ | hh | 0.1 | 0.032
| 101010003 | OPERARIO | hh | 1 | 0.32
Materiales
| 231200002 | MADERA PARA ANDAMIOS | p2 |  | 0.199
| 238010001 | LIJA PARA MADERA | hja | 0.106 | 1.5
| 02401500020003 | SELLADOR PARA MUROS BLANCO | gal |  | 0.133
| 240170004 | LATEX PATO BLANCO/COLORES | gal |  | 0.04
Equipos
| 301010043 | HERRAMIENTAS | %MO |  | 3
| Partida | PINTURA DE CIELORASOS, ESMALTE - 2 MANOS
| Rendimiento | m2/DIA MO. 14.0000 | EQ. 14.0000 | Costo unitario directo por: m2
| Código | Descripción Recurso | Unidad | Cuadrilla | Cantidad | Precio S/. | Parcial S/.
Mano de Obra
| 101010002 | CAPATAZ | hh | 0.1 | 0.057
| 101010003 | OPERARIO | hh | 1 | 0.571
Materiales
| 231200002 | MADERA PARA ANDAMIOS | p2 |  | 0.58
| 240020017 | ESMALTE SINTET.PINTOR BLANCO Y COLORES gal |  | 0.04 | 30.25
| 240080014 | AGUARRAS MINERAL | gal |  | 0.006
| 240150004 | IMPRIMANTE PARA MUROS | gal |  | 0.04
Equipos
| 301010043 | HERRAMIENTAS | %MO |  | 3
| Partida | PINTURA DE CIELORASOS AL OLEO - 2 MANOS
| Rendimiento | m2/DIA MO. 14.0000 | EQ. 14.0000 | Costo unitario directo | por: m2
| Código | Descripción Recurso | Unidad | Cuadrilla | Cantidad | Precio S/. | Parcial S/.
Mano de Obra
| 101010002 | CAPATAZ | hh | 0.1001 | 0.057
| 101010003 | OPERARIO | hh | 1.0007 | 0.572
| 101010005 | PEON | hh | 0.5 | 0.286
Materiales
| 238010001 | LIJA PARA MADERA | hja | 0.106 | 1.5
| 240020018 | OLEO MATE SINT. BLANCO Y COLORES | gal |  | 0.04
| 240050010 | SOLVENTE AGUARRAS | gal |  | 0.006
| 240150004 | IMPRIMANTE PARA MUROS | gal |  | 0.13
Equipos
| 301010043 | HERRAMIENTAS | %MO |  | 3
| Partida | PINTURA DE MUROS INTERIORES A LA CAL
| Rendimiento | m2/DIA MO. 25.0000 | EQ. 25.0000 | Costo unitario directo por: m2
| Código | Descripción Recurso | Unidad | Cuadrilla | Cantidad | Precio S/. | Parcial S/.
Mano de Obra
| 101010002 | CAPATAZ | hh | 0.1 | 0.032
| 101010003 | OPERARIO | hh | 1 | 0.32
Materiales
| 238010001 | LIJA PARA MADERA | hja | 0.106 | 1.5
| 293010006 | CAL HIDRAULICA (30 KG) | bol |  | 0.03
Equipos
| 301010043 | HERRAMIENTAS | %MO |  | 3
| Partida | PINTURA DE MUROS INTERIORES Y EXTERIORES AL TEMPLE
| Rendimiento | m2/DIA MO. 30.0000 | EQ. 30.0000 |  |  | Costo unitario directo por: m2
| Código | Descripción Recurso | Unidad | Cuadrilla | Cantidad | Precio S/. | Parcial S/.
Mano de Obra
| 101010002 | CAPATAZ | hh | 0.099 | 0.026 | 17.8
| 101010003 | OPERARIO | hh | 0.9998 | 0.267 | 16.18
Materiales
| 238010001 | LIJA PARA MADERA | hja | 0.106 | 1.5 |  | 1.5
| 240040002 | PINTURA TEMPLE | bol |  | 0.1 |  | 14.4
| 240150004 | IMPRIMANTE PARA MUROS | gal |  | 0.1 |  | 79.72
Equipos
| 301010043 | HERRAMIENTAS | %MO |  | 5 |  | 4.78
| Partida | PINTURA DE MUROS VINILICA - 2 MANOS
| Rendimiento | m2/DIA MO. 30.0000 | EQ. 30.0000 |  |  | Costo unitario directo por: m2
| Código | Descripción Recurso | Unidad | Cuadrilla | Cantidad | Precio S/. | Parcial S/.
Mano de Obra
| 101010002 | CAPATAZ | hh | 0.1 | 0.027 | 17.8
| 101010003 | OPERARIO | hh | 1 | 0.267 | 16.18
Materiales
| 238010001 | LIJA PARA MADERA | hja |  | 0.106 | 1.5
| 240010008 | PINTURA LATEX SUPERMATE | gal |  | 0.04 | 24.26
| 240150004 | IMPRIMANTE PARA MUROS | gal |  | 0.2 | 79.72
Equipos
| 301010043 | HERRAMIENTAS | %MO |  | 3 |  | 4.8
| Partida | PINTURA DE CONTRAZÓCALOS, CON ESMALTE - 2 MANOS
| Rendimiento | ml/DIA MO. 60.0000 | EQ. 60.0000 |  |  | Costo unitario directo por: mi
| Código | Descripción Recurso | Unidad | Cuadrilla | Cantidad | Precio S/. | Parcial S/.
Mano de Obra
| 101010002 | CAPATAZ | hh | 0.102 | 0.014 | 17.8
| 101010003 | OPERARIO | hh | 0.9968 | 0.133 | 16.18
| 101010005 | PEON | hh | 0.498 | 0.066 | 12.52
Materiales
| 238010001 | LIJA PARA MADERA | hja |  | 0.012 | 1.5
| 240020017 | ESMALTE SINTET.PINTOR BLANCO Y COLORES | gal |  | 0.01 | 30.25
| 240080014 | AGUARRAS MINERAL | gal |  | 0.006 | 33
Equipos
| 301010043 | HERRAMIENTAS | %MO |  | 3 |  | 3.23
| Partida | PINTURA DE CONTRAZÓCALOS, CON BARNIZ - 2MANOS
| Rendimiento | ml/DIA MO. 60.0000 | EQ. 60.0000 |  |  | Costo unitario directo por: mi
| Código | Descripción Recurso | Unidad | Cuadrilla | Cantidad | Precio S/. | Parcial S/.
Mano de Obra
| 101010002 | CAPATAZ | hh | 0.102 | 0.014 | 17.8
| 101010003 | OPERARIO | hh | 0.9968 | 0.133 | 16.18
| 101010005 | PEON | hh | 0.498 | 0.066 | 12.52
Materiales
| 238010001 | LIJA PARA MADERA | hja |  | 0.012 |  | 1.5
| 2401600020008 | BARNIZ V-l | gal |  | 0.01 | 36.96
Equipos
| 301010043 | HERRAMIENTAS | %MO |  | 3 |  | 3.23
| Partida | PINTURA DE CONTRAZÓCALOS AL OLEO - 2 MANOS
| Rendimiento | ml/DIA MO. 60.0000 | EQ. 60.0000 |  | Costo unitario directo por: mi
| Código | Descripción Recurso | Unidad | Cuadrilla | Cantidad | Precio S/. | Parcial S/.
Mano de Obra
| 101010002 | CAPATAZ | hh | 0.102 | 0.014 | 17.8
| 101010003 | OPERARIO | hh | 0.9998 | 0.133 | 16.18
| 101010005 | PEON | hh | 0.498 | 0.066 | 12.52
Materiales
| 238010001 | LIJA PARA MADERA | hja | 0.012 | 1.5
| 240030001 | PINTURA AL OLEO MATE | gal |  | 0.01 | 27.11
Equipos
| 301010043 | HERRAMIENTAS | %MO |  | 3 | 3.23
| Partida | PINTURA EN PUERTAS DE MADERA, CON BARNIZ - 2 MANOS
| Rendimiento | m2/DIA MO. 18.0000 | EQ. 18.0000 |  | Costo unitario directo por: m2
| Código | Descripción Recurso | Unidad | Cuadrilla | Cantidad | Precio S/. | Parcial S/.
Mano de Obra
| 101010002 | CAPATAZ | hh | 0.0999 | 0.044 | 17.8
| 101010003 | OPERARIO | hh | 0.9999 | 0.444 | 16.18
| 101010005 | PEON | hh | 0.5085 | 0.226 | 12.52
Materiales
| 238010001 | LIJA PARA MADERA | hja | 0.2 | 1.5
| 2401500020002 | SELLADOR 150 | gal |  | 0.02 | 16.41
| 2401600020008 | BARNIZ V-l | gal |  | 0.05 | 36.96
| 240180008 | TARAPOROS DE MADERA ACABADA C/BARNIZ kg |  |  | 0.151 | 3.91
Equipos
| 301010043 | HERRAMIENTAS | %MO |  | 3 | 10.79
| Partida | PINTURA EN PUERTAS DE MADERA, CON LACA - 2 MANOS
| Rendimiento | m2/DIA MO. 4.0000 | EQ. 4.0000 |  | Costo unitario directo por: m2
| Código | Descripción Recurso | Unidad | Cuadrilla | Cantidad | Precio S/. | Parcial S/.
Mano de Obra
| 101010002 | CAPATAZ | hh | 0.1 | 0.2 | 17.8
| 101010003 | OPERARIO | hh | 1 | 2 | 16.18
| 101010005 | PEON | hh | 0.5 | 1 | 12.52
Materiales
| 238010001 | LIJA PARA MADERA | hja | 0.2 | 1.5 | 1.5
| 240080014 | AGUARRAS MINERAL | gal |  | 0.04 | 33
| 240170005 | LACA SELLADORA OPEX | gal |  | 0.06 | 52.54
| 240170006 | LACA MATE OPEX | gal |  | 0.06 | 60.08
Equipos
| 301010043 | HERRAMIENTAS | %MO |  | 3 | 48.44
| Partida | PINTURA EN PUERTAS DE MADERA AL OLEO - 2 MANOS
| Rendimiento | m2/DIA MO. 10.0000 | EQ. 10.0000 |  |  | Costo unitario directo por: m2
| Código | Descripción Recurso | Unidad | Cuadrilla | Cantidad | Precio S/. | Parcial S/.
Mano de Obra
| 101010002 | CAPATAZ | hh | 0.0998 | 0.08 |  | 17.8
| 101010003 | OPERARIO | hh | 0.9996 | 0.8 |  | 16.18
| 101010005 | PEON | hh | 1.2475 | 0.998 |  | 12.52
Materiales
| 238010001 | LIJA PARA MADERA | hja |  | 0.2 | 1.5
| 240030001 | PINTURA AL OLEO MATE | gal |  | 0.06 | 27.11
| 240180008 | TARAPOROS DE MADERA ACABADA C/BARNIZ | kg |  | 0.059 | 3.91
Equipos
| 301010043 | HERRAMIENTAS | %MO |  | 3 | 26.85
| Partida | PINTURA EN MAMPARAS DE MADERA, CON BARNIZ - 2 MANOS
| Rendimiento | m2/DIA MO. 20.0000 | EQ. 20.0000 |  |  | Costo unitario directo por: m2
| Código | Descripción Recurso | Unidad | Cuadrilla | Cantidad | Precio S/. | Parcial S/.
Mano de Obra
| 101010002 | CAPATAZ | hh | 0.01 | 0.004 |  | 17.8
| 101010003 | OPERARIO | hh | 1 | 0.4 |  | 16.18
| 101010005 | PEON | hh | 0.5 | 0.2 |  | 12.52
Materiales
| 238010001 | LIJA PARA MADERA | hja |  | 0.2 |  | 1.5
| 2401600020008 | BARNIZ V-l | gal |  | 0.03 |  | 36.96
| 240180008 | TARAPOROS DE MADERA ACABADA C/BARNIZ | kg |  | 0.041 |  | 3.91
Equipos
| 301010043 | HERRAMIENTAS | %MO |  | 3 |  | 9.04
| Partida | PINTURA EN VENTANAS DE MADERA , CON BARNIZ - 2 MANOS
| Rendimiento | m2/DIA MO. 20.0000 | EQ. 20.0000 |  |  | Costo unitario directo por: m2
| Código | Descripción Recurso | Unidad | Cuadrilla | Cantidad | Precio S/. | Parcial S/.
Mano de Obra
| 101010002 | CAPATAZ | hh | 0.1 | 0.04 |  | 17.8
| 101010003 | OPERARIO | hh | 1 | 0.4 |  | 16.18
| 101010005 | PEON | hh | 0.5 | 0.2 |  | 12.52
Materiales
| 238010001 | LIJA PARA MADERA | hja |  | 0.153 |  | 1.5
| 2401600020008 | BARNIZ V-l | gal |  | 0.03 |  | 36.96
| 240180008 | TARAPOROS DE MADERA ACABADA C/BARNIZ | kg |  | 0.041 |  | 3.91
Equipos
| 301010043 | HERRAMIENTAS | %MO |  | 3 |  | 9.68
| Partida | PINTURA DE FONDO DE ESCALERAS VINÍLICA - 2 MANOS
| Rendimiento | m2/DIA MO. 20.0000 EQ. 20.0000 |  | Costo unitario directo por: m2
| Código | Descripción Recurso | Unidad | Cuadrilla | Cantidad | Precio S/. | Parcial S/.
Mano de Obra
| 101010002 | CAPATAZ | hh | 0.1 | 0.04
| 101010003 | OPERARIO | hh | 1 | 0.4
| 101010005 | PEON | hh | 0.5 | 0.2
Materiales
| 238010001 | LIJA PARA MADERA | hja | 0.106 | 1.5
| 240020019 | PINTURA LATEX SUPERMATE 5 GLN | und |  | 0.04
| 02401500010007 | IMPRIMANTE FONDO BLANCO PARA MADERA | gal |  | 0.13
Equipos
| 301010043 | HERRAMIENTAS | %MO |  | 3
| Partida | PINTURA DE PASAMANOS DE MADERA CON BARNIZ - 2 MANOS
| Rendimiento | m2/DIA MO. 20.0000 EQ. 20.0000 |  | Costo unitario directo por: m2
| Código | Descripción Recurso | Unidad | Cuadrilla | Cantidad | Precio S/. | Parcial S/.
Mano de Obra
| 101010002 | CAPATAZ | hh | 0.1 | 0.04
| 101010003 | OPERARIO | hh | 1 | 0.4
Materiales
| 238010001 | LIJA PARA MADERA | hja | 0.024 | 1.5
| 2401600020008 | BARNIZ V-l | gal |  | 0.02
Equipos
| 301010043 | HERRAMIENTAS | %MO |  | 3
| Partida | PINTURA DE PASAMANOS DE MADERA AL OLEO - 2 MANOS
| Rendimiento | m2/DIA MO. 20.0000 EQ. 20.0000 |  | Costo unitario directo por: m2
| Código | Descripción Recurso | Unidad | Cuadrilla | Cantidad | Precio S/. | Parcial S/.
Mano de Obra
| 101010002 | CAPATAZ | hh | 0.1 | 0.04
| 101010003 | OPERARIO | hh | 1 | 0.4
Materiales
| 238010001 | LIJA PARA MADERA | hja | 0.024 | 1.5
| 240030001 | PINTURA AL OLEO MATE | gal |  | 0.01
Equipos
| 301010043 | HERRAMIENTAS | %MO |  | 3
| Partida | INODORO SIFÓN JET BLANCO COMERCIAL (NO INCLUYE COLOCACIÓN)
| Rendimiento | und/DIA MO. 1.0000 EQ. 1.0000 |  | Costo unitario directo por: und
| Código | Descripción Recurso | Unidad | Cuadrilla | Cantidad | Precio S/. | Parcial S/.
Materiales
| 246070001 | PERNO DE ANCLAJE P/INODORO | pza |  | 2
| 02460700010001 | PERNO DE SUJECCION P/INODORO | pza |  | 2
| 02462400010006 | ASIENTO P/INODORO MOPLEN BLANCO NACIONAL | pza |  | 1
| 02470200010019 | INODORO SIFON JET (TAZA) BLANCO STD | und |  | 1
| 253010009 | VALV. ENTRADA DESCARGA P/T. BAJO STAND. (JGO) | pza |  | 1
| 265060002 | TUBO ABASTO ALUMINIO TRENZADO 1/2" | pza |  | 1
| 267090015 | MANIJA METALICA P/INODORO MOD. PESADO CR | pza |  | 1
| 02902400030007 | ESTANQUE C/TAPA SIFON JET BLANCO STD | und |  | 1
| Partida | INODORO TOP PIECE BLANCO COMERCIAL (NO INCLUYE COLOCACIÓN)
| Rendimiento | und/DIA MO. 1.0000 EQ. 1.0000 |  | Costo unitario directo por: und
| Código | Descripción Recurso | Unidad | Cuadrilla | Cantidad | Precio S/. | Parcial S/.
Materiales
| 246070001 | PERNO DE ANCLAJE P/INODORO | pza |  | 2 | 2.5
| 02460700010001 | PERNO DE SUJECCION P/INODORO | pza |  | 2 | 3
| 02462400010006 | ASIENTO P/INODORO MOPLEN BLANCO NACIONAL | pza |  | 1 | 15.5
| 02470200010020 | INODORO TOP PIECE (TAZA) BLANCO STD | und |  | 1 | 214.67
| 253010009 | VALV. ENTRADA DESCARGA P/T. BAJO STAND. (JGO) | pza |  | 1 | 27.5
| 265060002 | TUBO ABASTO ALUMINIO TRENZADO 1/2" | pza |  | 1 | 6.5
| 267090015 | MANIJA METALICA P/INODORO MOD. PESADO CR | pza |  | 1 | 12.2
| 02902400030008 | ESTANQUE C/TAPA TOP PIECE BLANCO STD | und |  | 1 | 99.28
| Partida | LAVATORIO SONET BLANCO STANDARD (NO INCLUYE COLOCACIÓN)
| Rendimiento | und/DIA MO. 1.0000 EQ. 1.0000 |  | Costo unitario directo por: und
| Código | Descripción Recurso | Unidad | Cuadrilla | Cantidad | Precio S/. | Parcial S/.
Materiales
| 02460300010003 | TUBO DE ABASTO ALUMINIO TRENZADO l/2"Xl/2" | pza |  | 2 | 6.5
| 02460800010004 | TRAMPA TIPO BRONCE CROMADA DE 11/4" | pza |  | 1 | 21
| 246250002 | TUBO PROLONG. DESAGÜE BRONCE 11/4x5" | pza |  | 1 | 6.5
| 02470100020017 | LAVATORIO SONET BLANCO STD | und |  | 1 | 75.6
| 025601QD020013 | MEZC. P/LAVAT. 4" CROMO-CROMO AVANTE | pza |  | 1 | 205.6
| Partida | OVALÍN TRÉBOL 20"X17" BLANCO STANDARD (NO INCLUYE COLOCACIÓN)
| Rendimiento | und/DIA MO. 1.0000 EQ. 1.0000 |  | Costo unitario directo por: und
| Código | Descripción Recurso | Unidad | Cuadrilla | Cantidad | Precio S/. | Parcial S/.
Materiales
| 02460300010003 | TUBO DE ABASTO ALUMINIO TRENZADO l/2"Xl/2" | pza |  | 2 | 6.5
| 02460800010004 | TRAMPA TIPO BRONCE CROMADA DE 11/4" | pza |  | 1 | 21
| 246250002 | TUBO PROLONG. DESAGÜE BRONCE 11/4x5" | pza |  | 1 | 6.5
| 02470100020018 | LAVATORIO OVALIN GRANDE BLANCO STD | und |  | 1 | 112
| 02560100020013 | MEZC. P/LAVAT. 4" CROMO-CROMO AVANTE | pza |  | 1 | 205.6
| Partida | BIDET TOP PIECE BLANCO COMERCIAL (NO INCLUYE COLOCACIÓN)
| Rendimiento | und/DIA MO. 1.0000 EQ. 1.0000 |  | Costo unitario directo por: und
| Código | Descripción Recurso | Unidad | Cuadrilla | Cantidad | Precio S/. | Parcial S/.
Materiales
| 02460100030002 | DESAG. AUTOM. P/BIDET PESADO CROMO | pza |  | 1 | 80.29
| 02470300010005 | BIDET TOP PIECE BLANCO STD | und |  | 1 | 214.67
| 02560100020014 | MEZC. P/BIDET (2 LLAVES) CR.-CR. AVANTE | pza |  | 1 | 157.13
| 265060002 | TUBO ABASTO ALUMINIO TRENZADO 1/2" | pza |  | 2 | 6.5
| Partida | URINARIO CADET BLANCO STANDARD TRÉBOL (NO INLCUYE COLOCACIÓN)
| Rendimiento | und/DIA MO. 1.0000 EQ. 1.0000 |  | Costo unitario directo por: und
| Código | Descripción Recurso | Unidad | Cuadrilla | Cantidad | Precio S/. | Parcial S/.
Materiales
| 02460100050002 | DESAGÜE MULTIPLE CROMO C/TAPON-CADENA | pza |  | 1 | 17.25
| 246070001 | PERNO DE ANCLAJE P/INODORO | pza |  | 1 | 2.5
| 02460800010004 | TRAMPA TIPO BRONCE CROMADA DE 11/4" | pza |  | 1 | 21
| 02471100010004 | URINARIO BAMBY BLANCO STD | und |  | 1 | 60.92
| 0253010010 • | VALVULA ANGULAR P/URINARIO FUTURA | pza |  | 1 | 55
| Partida | INODORO SIFÓN JET COLOR ESPECIAL COMERCIAL (NO INCLUYE COLOCACIÓN)
| Rendimiento | und/DIA MO. 1.0000 EQ. 1.0000 |  | Costo unitario directo por: und
| Código | Descripción Recurso | Unidad | Cuadrilla | Cantidad | Precio S/. | Parcial S/.
Materiales
| 246070001 | PERNO DE ANCLAJE P/INODORO | pza |  | 2
| 02460700010001 | PERNO DE SUJECCION P/INODORO | pza |  | 2
| 02462400010006 | ASIENTO P/INODORO MOPLEN BLANCO NACIONAL | pza |  | 1
| 02470200010021 | INODORO SIFON JET COLOR ESPECIAL COMERCIAL | und |  | 1
| 253010009 | VALV. ENTRADA DESCARGA P/T. BAJO STAND. (JGO) | pza |  | 1
| 265060002 | TUBO ABASTO ALUMINIO TRENZADO 1/2" | pza |  | 1
| 267090015 | MANIJA METALICA P/INODORO MOD. PESADO CR | pza |  | 1
| 02902400030009 | ESTANQUE C/TAPA SIFON JET COLOR ESPECIAL | und |  | 1
| Partida | INODORO TOP PIECE COLOR ESPECIAL COMERCIAL (NO INCLUYE COLOCACIÓN)
| Rendimiento | und/DIA MO. 1.0000 EQ. 1.0000 |  | Costo unitario directo por: und
| Código | Descripción Recurso | Unidad | Cuadrilla | Cantidad | Precio S/. | Parcial S/.
Materiales
| 246070001 | PERNO DE ANCLAJE P/INODORO | pza |  | 2
| 02460700010001 | PERNO DE SUJECCION P/INODORO | pza |  | 2
| 02462400010006 | ASIENTO P/INODORO MOPLEN BLANCO NACIONAL | pza |  | 1
| 02470200010022 | INODORO TOP PIECE COLOR ESPECIAL STANDAR | und |  | 1
| 253010009 | VALV. ENTRADA DESCARGA P/T. BAJO STAND. (JGO) | pza |  | 1
| 265060002 | TUBO ABASTO ALUMINIO TRENZADO 1/2" | pza |  | 1
| 267090015 | MANIJA METALICA P/INODORO MOD. PESADO CR | pza |  | 1
| 02902400030010 | ESTANQUE C/TAPA TOP PIECE COLOR ESPECIAL | und |  | 1
| Partida | LAVATORIO SONNET COLOR ESPECIAL COMERCIAL (NO INCLUYE COLOCACIÓN)
| Rendimiento | und/DIA MO. 1.0000 EQ. 1.0000 |  | Costo unitario directo por: und
| Código | Descripción Recurso | Unidad | Cuadrilla | Cantidad | Precio S/. | Parcial S/.
Materiales
| 02460300010003 | TUBO DE ABASTO ALUMINIO TRENZADO l/2"Xl/2" | pza |  | 2
| 02460800010004 | TRAMPA TIPO BRONCE CROMADA DE 11/4" | pza |  | 1
| 246250002 | TUBO PROLONG. DESAGÜE BRONCE 11/4x5" | pza |  | 1
| 02470100020019 | LAVATORIO SONET COLOR ESPECIAL COMERCIAL | und |  | 1
| 02560100020013 | MEZC. P/LAVAT. 4" CROMO-CROMO AVANTE | pza |  | 1
| Partida | OVALÍN GRANDE COLOR PREMIUM (NO INCLUYE COLOCACIÓN)
| Rendimiento | und/DIA MO. 1.0000 EQ. 1.0000 |  | Costo unitario directo por: und
| Código | Descripción Recurso | Unidad | Cuadrilla | Cantidad | Precio S/. | Parcial S/.
Materiales
| 02460300010003 | TUBO DE ABASTO ALUMINIO TRENZADO l/2"Xl/2" | pza |  | 2
| 02460800010004 | TRAMPA TIPO BRONCE CROMADA DE 11/4" | pza |  | 1
| 246250002 | TUBO PROLONG. DESAGÜE BRONCE 11/4x5" | pza |  | 1
| 02470100020020 | LAVATORIO OVALIN GRANDE PREMIUM STANDARD | und |  | 1
| 02560100020013 | MEZC. P/LAVAT. 4" CROMO-CROMO AVANTE | pza |  | 1
| Partida | BIDET TOP PIECE COLOR ESPECIAL COMERCIAL (NO INLCLUYE COLOCACIÓN)
| Rendimiento | und/DIA MO. 1.0000 EQ. 1.0000 |  | Costo unitario directo por: und
| Código | Descripción Recurso | Unidad | Cuadrilla | Cantidad | Precio S/. | Parcial S/.
Materiales
| 02460100030002 | DESAG. AUTOM. P/BIDET PESADO CROMO | pza |  | 1
| 02470300010006 | BIDET TOP PIECE COLOR ESPECIAL COMERCIAL | und |  | 1
| 02560100020014 | MEZC. P/BIDET (2 LLAVES) CR.-CR. AVANTE | pza |  | 1
| 265060002 | TUBO ABASTO ALUMINIO TRENZADO 1/2" | pza |  | 2
| Partida | LAVATORIO FONTANA BLANCO STANDARD (NO INCLUYE COLOCACIÓN)
| Rendimiento | und/DIA MO. 1.0000 EQ. 1.0000 |  | Costo unitario directo por: und
| Código | Descripción Recurso | Unidad | Cuadrilla | Cantidad | Precio S/. | Parcial S/.
Materiales
| 02460300010003 | TUBO DE ABASTO ALUMINIO TRENZADO l/2"Xl/2" | pza |  | 2
| 02460800010004 | TRAMPA TIPO BRONCE CROMADA DE 1 1/4" | pza |  | 1
| 246250002 | TUBO PROLONG. DESAGÜE BRONCE 11/4x5" | pza |  | 1
| 02470100020021 | LAVATORIO FONTANA BLANCO STD | und |  | 1
| 02560100020013 | MEZC. P/LAVAT. 4" CROMO-CROMO AVANTE | pza |  | 1
| Partida | JABONERAS SIMPLE 15X15 DE LOSA BLANCO
| Rendimiento | und/DIA MO. 1.0000 EQ. 1.0000 |  | Costo unitario directo por: und
| Código | Descripción Recurso | Unidad | Cuadrilla | Cantidad | Precio S/. | Parcial S/.
Materiales
| 2462200010006 | JABONERA SIN ASA BLANCO STD | und |  | 1
| Partida | JABONERAS CON ASA 15X15 DE LOSA BLANCO
| Rendimiento | und/DIA MO. 1.0000 EQ. 1.0000 |  | Costo unitario directo por: und
| Código | Descripción Recurso | Unidad | Cuadrilla | Cantidad | Precio S/. | Parcial S/.
Materiales
| 2462200010007 | JABONERA CON ASA BLANCO STD | und |  | 1
| Partida | JABONERAS SIMPLE 15X15 DE LOSA COLOR
| Rendimiento | und/DIA MO. 1.0000 EQ. 1.0000 |  | Costo unitario directo por: und
| Código | Descripción Recurso | Unidad | Cuadrilla | Cantidad | Precio S/. | Parcial S/.
Materiales
| 2462200010003 | JABONERA DE LOZA COLOR C/ASA | und |  | 1
| Partida | JABONERAS CON ASA 15X15 LOSA DE COLOR
| Rendimiento | und/DIA MO. 1.0000 EQ. 1.0000 |  | Costo unitario directo por: und
| Código | Descripción Recurso | Unidad | Cuadrilla | Cantidad | Precio S/. | Parcial S/.
Materiales
| 2462200010008 | JABONERA LOSA C/ASA 15 cm COLOR STAND. | und |  | 1
| Partida | TOALLERA DE LOSA BLANCA
| Rendimiento | und/DIA MO. 1.0000 EQ. 1.0000 |  | Costo unitario directo por: und
| Código | Descripción Recurso | Unidad | Cuadrilla | Cantidad | Precio S/. | Parcial S/.
Materiales
| 2461500020003 | TOALLERO PAR SIN BARRA BLANCO STD. | und |  | 1
| Partida | TOALLERA DE LOSA BLANCA BARRA PLÁSTICA
| Rendimiento | und/DIA MO. 1.0000 EQ. 1.0000 |  | Costo unitario directo por: und
| Código | Descripción Recurso | Unidad | Cuadrilla | Cantidad | Precio S/. | Parcial S/.
Materiales
| 2461500020004 | PAR TOALLERO C/BARRA LOSA BLANCA STANDARD | und |  | 1
| Partida | TOALLERA DE LOSA COLOR BARRA PLÁSTICA
| Rendimiento | und/DIA MO. 1.0000 EQ. 1.0000 |  | Costo unitario directo | por:und
| Código | Descripción Recurso | Unidad | Cuadrilla | Cantidad | Precio S/. | Parcial S/.
Materiales
| 2461500020005 | PAR TOALLERO C/BARRA LOSA COLOR STANDARD | und |  | 1
| Partida | PAPELERA DE LOSA BLANCA
| Rendimiento | und/DIA MO. 1.0000 EQ. 1.0000 |  | Costo unitario directo por: und
| Código | Descripción Recurso | Unidad | Cuadrilla | Cantidad | Precio S/. | Parcial S/.
| 2461100010003 | PAPELERA DE EMPOTRAR LOSA BLANCA C/EJE 15x15 cm | und |  | 1
| Partida | PAPELERA DE LOSA DE COLOR
| Rendimiento | und/DIA MO. 1.0000 EQ. 1.0000 |  | Costo unitario directo por: und
| Código | Descripción Recurso | Unidad | Cuadrilla | Cantidad | Precio S/. | Parcial S/.
| 2461100010004 | PAPELERA DE EMPOTRAR LOSA COLOR C/EJE 15x15 cm | und |  | 1
| Partida | INSTALACIÓN DE APARATOS SANITARIOS
| Rendimiento | und/DIA MO. 2.0000 EQ. 2.0000 |  | Costo unitario directo por: und
| Código | Descripción Recurso | Unidad | Cuadrilla | Cantidad | Precio S/. | Parcial S/.
| 101010002 | CAPATAZ | hh | 0.1 | 0.4
| 101010003 | OPERARIO | hh | 1 | 4
| 101010005 | PEON | hh | 0.5 | 2
| 301010043 | HERRAMIENTAS | %MO |  | 5
| Partida | INSTALACIÓN DE ACCESORIOS SANITARIOS
| Rendimiento | und/DIA MO. 10.0000 EQ. 10.0000 |  | Costo unitario directo por: und
| Código | Descripción Recurso | Unidad | Cuadrilla | Cantidad | Precio S/. | Parcial S/.
| 101010002 | CAPATAZ | hh | 0.1 | 0.08
| 101010003 | OPERARIO | hh | 1 | 0.8
| 101010005 | PEON | hh | 0.5 | 0.4
| 301010043 | HERRAMIENTAS | %MO |  | 5
| Partida | SALIDA DE DESAGÜE PVC-SAL 2"
| Rendimiento | pto/DIA MO. 4.0000 EQ. 4.0000 |  | Costo unitario directo | por: pto
| Código | Descripción Recurso | Unidad | Cuadrilla | Cantidad | Precio S/. | Parcial S/.
| 101010002 | CAPATAZ | hh | 0.1 | 0.2
| 101010003 | OPERARIO | hh | 1 | 2
| 101010005 | PEON | hh | 1 | 2
| 02060100010002 | TUBERIA PVC-SAL 2" X 3 m | und |  | 0.35
| 02060200030001 | CODO PVC-SAL 2" X 90° | und |  | 1
| 02060600010001 | YEE PVC DESAGÜE SAL 2" | und |  | 1
| 02061200010002 | TRAMPA "P" PVC SAL DE 2" | pza |  | 1
| 222080012 | PEGAMENTO PARA PVC | lt |  | 0.03
| 301010043 | HERRAMIENTAS | %MO |  | 3
| Partida | SALIDA DE DESAGÜE PVC-SAL 4"
| Rendimiento | pto/DIA MO. 4.0000 | EQ. 4.0000 |  |  | Costo unitario directo por: pto
| Código | Descripción Recurso | Unidad | Cuadrilla | Cantidad | Precio S/. | Parcial S/.
Mano de Obra
| 101010002 | CAPATAZ | hh | 0.1 | 0.2 | 17.8
| 101010003 | OPERARIO | hh | 1 | 2 | 16.18
| 101010005 | PEON | hh | 1 | 2 | 12.52
Materiales
| 02060100010006 | TUBERIA PVC-SAL 4" X 3 m | und |  | 0.35 | 25.3
| 02060200030003 | CODO PVC-SAL 4" X 90° | und |  | 1.03 | 8.5
| 02060600010003 | YEE PVC DESAGÜE SAL 4" | und |  | 1.03 | 7.5
| 02061500010005 | TRAMPA PVC SAL DE 4" | und |  | 1.03 | 30.5
| 222080012 | PEGAMENTO PARA PVC | LT |  | 0.03 | 158
Equipos
| 301010043 | HERRAMIENTAS | %MO |  | 3 |  | 60.96
| Partida | SALIDA DE VENTILACIÓN PVC-SAL 2"
| Rendimiento | pto/DIA MO. 4.0000 | EQ. 4.0000 |  |  | Costo unitario directo por: pto
| Código | Descripción Recurso | Unidad | Cuadrilla | Cantidad | Precio S/. | Parcial S/.
Mano de Obra
| 101010002 | CAPATAZ | hh | 0.1 | 0.2 | 17.8
| 101010003 | OPERARIO | hh | 1 | 2 | 16.18
| 101010005 | PEON | hh | 1 | 2 | 12.52
Materiales
| 02060100010002 | TUBERIA PVC-SAL 2" X 3 m | und |  | 1 |  | 9.79
| 02060200010001 | CODO DE VENTILACION PVC-SAL DE 4" a 2" | und |  | 1 |  | 10.41
| 02060200030001 | CODO PVC-SAL 2" X 90° | und |  | 1 | 2.5
| 222080012 | PEGAMENTO PARA PVC | LT |  | 0.03 | 158
Equipos
| 301010043 | HERRAMIENTAS | %MO |  | 3 |  | 60.96
| Partida | TUBERIA DE PVC-SAL 2"
| Rendimiento | ml/DIA MO. 20.0000 | EQ. 20.0000 |  |  | Costo unitario directo por: mi
| Código | Descripción Recurso | Unidad | Cuadrilla | Cantidad | Precio S/. | Parcial S/. | Cantidad | Precio S/. | Parcial S/. | Código | Descripción Recurso | Unidad | Cuadrilla | Cantidad | Precio S/. | Parcial S/. | Código | Descripción Recurso | Unidad | Cuadrilla | Cantidad | Precio S/. | Parcial S/. | Código | Descripción Recurso | Unidad | Cuadrilla | Cantidad | Precio S/. | Parcial S/. | Código | Descripción Recurso | Unidad | Cuadrilla | Cantidad | Precio S/. | Parcial S/. | Código | Descripción Recurso | Unidad | Cuadrilla | Cantidad | Precio S/. | Parcial S/. | Código | Descripción Recurso | Unidad | Cuadrilla | Cantidad | Precio S/. | Parcial S/. | Código | Descripción Recurso | Unidad | Cuadrilla | Cantidad | Precio S/. | Parcial S/. | Código | Descripción Recurso | Unidad | Cuadrilla | Cantidad | Precio S/. | Parcial S/. | Código | Descripción Recurso | Unidad | Cuadrilla | Cantidad | Precio S/. | Parcial S/. | Código | Descripción Recurso | Unidad | Cuadrilla | Cantidad | Precio S/. | Parcial S/. | Código | Descripción Recurso | Unidad | Cuadrilla | Cantidad | Precio S/. | Parcial S/. | Código | Descripción Recurso | Unidad | Cuadrilla | Cantidad | Precio S/. | Parcial S/. | Código | Descripción Recurso | Unidad | Cuadrilla | Cantidad | Precio S/. | Parcial S/. | Código | Descripción Recurso | Unidad | Cuadrilla | Cantidad | Precio S/. | Parcial S/. | Código | Descripción Recurso | Unidad | Cuadrilla | Cantidad | Precio S/. | Parcial S/. | Código | Descripción Recurso | Unidad | Cuadrilla | Cantidad | Precio S/. | Parcial S/. | Código | Descripción Recurso | Unidad | Cuadrilla | Cantidad | Precio S/. | Parcial S/.
Mano de Obra
| 101010002 | CAPATAZ | hh | 0.1 | 0.04 |  | 17.8
| 101010003 | OPERARIO | hh | 1 | 0.4 |  | 16.18
| 101010005 | PEON | hh | 2 | 0.8 |  | 12.52
Materiales
| 2060100010002 | TUBERIA PVC-SAL 2" X 3 m | und |  | 0.35 |  | 9.79
| 222080012 | PEGAMENTO PARA PVC | LT |  | 0.012 | 158
Equipos
| 301010043 | HERRAMIENTAS | %MO |  | 3 |  | 17.2
| Partida | TUBERIA DE PVC - SAL 3"
| Rendimiento | ml/DIA MO. 20.0000 EQ. 20.0000 |  |  | Costo unitario directo por: mi
| Código | Descripción Recurso | Unidad | Cuadrilla | Cantidad | Precio S/. | Parcial S/.
Mano de Obra
| 101010002 | CAPATAZ | hh | 0.1 | 0.04 | 17.8
| 101010003 | OPERARIO | hh | 1 | 0.4 | 16.18
| 101010005 | PEON | hh | 2 | 0.8 | 12.52
Materiales
| 2060100010002 | TUBERIA PVC-SAL 2" X 3 m | und |  | 0.35 | 9.79
| 222080012 | PEGAMENTO PARA PVC | lt |  | 0.01 | 158
Equipos
| 301010043 | HERRAMIENTAS | %MO |  | 3 | 17.2
| Partida | TUBERIA DE PVC-SAL 4"
| Rendimiento | ml/DIA MO. 20.0000 EQ. 20.0000 |  |  | Costo unitario directo por: mi
| Código | Descripción Recurso | Unidad | Cuadrilla | Cantidad | Precio S/. | Parcial S/.
Mano de Obra
| 101010002 | CAPATAZ | hh | 0.1 | 0.04 | 17.8
| 101010003 | OPERARIO | hh | 1 | 0.4 | 16.18
| 101010005 | PEON | hh | 2 | 0.8 | 12.52
Materiales
| 2060100010006 | TUBERIA PVC-SAL 4" X 3 m | und |  | 0.35 | 25.3
| 222080012 | PEGAMENTO PARA PVC | lt |  | 0.01 | 158
Equipos
| 301010043 | HERRAMIENTAS | %MO |  | 3 | 17.2
| Partida | TUBERÍA DE PVC -SAL 6"
| Rendimiento | ml/DIA MO. 18.0000 EQ. 18.0000 |  |  | Costo unitario directo por: mi
| Código | Descripción Recurso | Unidad | Cuadrilla | Cantidad | Precio S/. | Parcial S/.
Mano de Obra
| 101010002 | CAPATAZ | hh | 0.0999 | 0.044 | 17.8
| 101010003 | OPERARIO | hh | 0.9999 | 0.444 | 16.18
| 101010005 | PEON | hh | 2 | 0.889 | 12.52
Materiales
| 2060100010008 | TUBERIA PVC-SAL 6" X 5 m | und |  | 0.21 | 161.73
| 222080012 | PEGAMENTO PARA PVC | lt |  | 0.01 | 158
Equipos
| 301010043 | HERRAMIENTAS | %MO |  | 3 | 19.09
| Partida | TUBERIA C.S.N 6", UNIÓN FLEXIBLE
| Rendimiento | ml/DIA MO. 15.0000 EQ. 15.0000 |  |  | Costo unitario directo por: mi
| Código | Descripción Recurso | Unidad | Cuadrilla | Cantidad | Precio S/. | Parcial S/.
Mano de Obra
| 101010002 | CAPATAZ | hh | 0.0999 | 0.053 | 17.8
| 101010003 | OPERARIO | hh | 0.9999 | 0.533 | 16.18
| 101010005 | PEON | hh | 2.0001 | 1.067 | 12.52
Materiales
| 2191300010004 | TUBERIA C.S.N. 6" x l.OOm 50 kg | ml |  | 1.05 | 14.81
Equipos
| 301010043 | HERRAMIENTAS | %MO |  | 3 | 22.92
| Partida | TUBERÍA C.S.N 8", UNIÓN FLEXIBLE
| Rendimiento | ml/DIA MO. 12.0000 EQ. 12.0000 |  | Costo unitario directo por: ml
| Código | Descripción Recurso | Unidad | Cuadrilla | Cantidad | Precio S/. | Parcial S/.
|  | CAPATAZ | hh | 0.1001 | 0.067
|  | OPERARIO | hh | 1.0001 | 0.667
|  | PEON | hh | 2 | 1.333
Materiales
|  | TUBERIA C.S. N. 8" x1.50m 100 kg | ml |  | 1.05
Equipos
|  | HERRAMIENTAS | %MO |  | 3
| Partida | TUBERÍA C.S.N 10", UNIÓN FLEXIBLE
| Rendimiento | ml/DIA MO. 10.0000 EQ. 10.0000 |  | Costo unitario directo por: mi
| Código | Descripción Recurso | Unidad | Cuadrilla | Cantidad | Precio S/. | Parcial S/.
Mano de Obra
| 101010002 | CAPATAZ | hh | 0.1 | 0.08 | 17.8
| 101010003 | OPERARIO | hh | 1 | 0.8 | 16.18
| 101010005 | PEON | hh | 2 | 1.6 | 12.52
Materiales
| 2191300010011 | TUBERIA C.S.N. 10" x 1.50m 145 kg | ml |  | 1.05 | 27.83
Equipos
| 301010043 | HERRAMIENTAS | %MO |  | 3 | 34.39
| Partida | CODO PVC SAL 2" X 450
| Rendimiento | und/DIA MO. 8.0000 EQ. 8.0000 |  | Costo unitario directo por: und
| Código | Descripción Recurso | Unidad | Cuadrilla | Cantidad | Precio S/. | Parcial S/.
Materiales
| 2060200020001 | CODO PVC-SAL 2" X 45° | und |  | 1.05 | 2.5
| 222080012 | PEGAMENTO PARA PVC | lt |  | 0.005 | 158
| Partida | CODO PVC SAL 2" X 900
| Rendimiento | und/DIA MO. 8.0000 EQ. 8.0000 |  | Costo unitario directo por: und
| Código | Descripción Recurso | Unidad | Cuadrilla | Cantidad | Precio S/. | Parcial S/.
Materiales
| 2060200030001 | CODO PVC-SAL 2" X 90° | und |  | 1.05 | 2.5
| 222080012 | PEGAMENTO PARA PVC | lt |  | 0.005 | 158
| Partida | CODO PVC SAL 4" X 450
| Rendimiento | und/DIA MO. 8.0000 EQ. 8.0000 |  | Costo unitario directo por: und
| Código | Descripción Recurso | Unidad | Cuadrilla | Cantidad | Precio S/. | Parcial S/.
Materiales
| 2060200030012 | CODO PVC-SAL 4" X 45° | und |  | 1.05 | 7.5
| 222080012 | PEGAMENTO PARA PVC | lt |  | 0.005 | 158
| Partida | CODO PVC SAL 4" X 900
| Rendimiento | und/DIA MO. 8.0000 EQ. 8.0000 |  | Costo unitario directo por: und
| Código | Descripción Recurso | Unidad | Cuadrilla | Cantidad | Precio S/. | Parcial S/.
Materiales
| 2060200030003 | CODO PVC-SAL 4" X 90° | und |  | 1.05 | 8.5
| 222080012 | PEGAMENTO PARA PVC | lt |  | 0.005 | 158
| Partida | CODO PVC SAL 3"X 900
| Rendimiento | und/DIA MO. 8.0000 | EQ. 8.0000 |  | Costo unitario directo por: und
| Código | Descripción Recurso | Unidad | Cuadrilla | Cantidad | Precio S/. | Parcial S/.
Materiales
| 2060200030002 | CODO PVC-SAL 3" X 90° | und |  | 1
| 222080012 | PEGAMENTO PARA PVC | LT |  | 0.005
| Partida | TEE PVC SAL 2"
| Rendimiento | und/DIA MO. 8.0000 | EQ. 8.0000 |  | Costo unitario directo por: und
| Código | Descripción Recurso | Unidad | Cuadrilla | Cantidad | Precio S/. | Parcial S/.
Materiales
| 2060700010001 | TEE SANITARIA PVC-SAL DE 2" | und |  | 1
| 222080012 | PEGAMENTO PARA PVC | LT |  | 0.005
| Partida | TEE PVC SAL 3"
| Rendimiento | und/DIA MO. 8.0000 | EQ. 8.0000 |  | Costo unitario directo por: und
| Código | Descripción Recurso | Unidad | Cuadrilla | Cantidad | Precio S/. | Parcial S/.
Materiales
| 2060700010002 | TEE SANITARIA PVC-SAL DE 3" | und |  | 1
| 222080012 | PEGAMENTO PARA PVC | LT |  | 0.005
| Partida | TEE PVC SAL 4"
| Rendimiento | und/DIA MO. 8.0000 | EQ. 8.0000 |  | Costo unitario directo por: und
| Código | Descripción Recurso | Unidad | Cuadrilla | Cantidad | Precio S/. | Parcial S/.
Materiales
| 2060700010003 | TEE SANITARIA PVC-SAL DE 4" | und |  | 1
| 222080012 | PEGAMENTO PARA PVC | LT |  | 0.005
| Partida | YEE PVC SAL 2"
| Rendimiento | und/DIA MO. 8.0000 | EQ. 8.0000 |  | Costo unitario directo por: und
| Código | Descripción Recurso | Unidad | Cuadrilla | Cantidad | Precio S/. | Parcial S/.
Materiales
| 2060600010001 | YEE PVC DESAGÜE SAL 2" | und |  | 1
| 222080012 | PEGAMENTO PARA PVC | LT |  | 0.005
| Partida | YEE PVC SAL 3"
| Rendimiento | und/DIA MO. 8.0000 | EQ. 8.0000 |  | Costo unitario directo por: und
| Código | Descripción Recurso | Unidad | Cuadrilla | Cantidad | Precio S/. | Parcial S/.
Materiales
| 2060600010002 | YEE PVC DESAGÜE SAL 3" | und |  | 1
| 222080012 | PEGAMENTO PARA PVC | LT |  | 0.005
| Partida | YEE PVC SAL 4"
| Rendimiento | und/DIA MO. 8.0000 | EQ. 8.0000 |  | Costo unitario directo por: und
| Código | Descripción Recurso | Unidad | Cuadrilla | Cantidad | Precio S/. | Parcial S/.
Materiales
| 2060600010003 | YEE PVC DESAGÜE SAL 4" | und |  | 1
| 222080012 | PEGAMENTO PARA PVC | LT |  | 0.005
| Partida | SUMIDERO DE BRONCE 2”
| Rendimiento | und/DIA MO. 6.0000 | EQ. 6.0000 |  |  | Costo unitario directo por: und
| Código | Descripción Recurso | Unidad | Cuadrilla | Cantidad | Precio S/. | Parcial S/.
Mano de Obra
| 101010002 | CAPATAZ | hh |  | 0.1 |  | 17.8
| 101010003 | OPERARIO | hh |  | 1 |  | 16.18
Materiales
| 2061500010001 | TRAMPA "P" PVC SAL DE 2" | und |  | 1 |  | 5.61
| 2460200020001 | SUMIDERO DE BRONCE DE 2" | und |  | 1 |  | 5.93
Equipos
| 301010043 | HERRAMIENTAS | %MO |  | 3 |  | 23.94
| Partida | SUMIDERO DE BRONCE 3"
| Rendimiento | und/DIA MO. 6.0000 | EQ. 6.0000 |  |  | Costo unitario directo por: und
| Código | Descripción Recurso | Unidad | Cuadrilla | Cantidad | Precio S/. | Parcial S/.
Mano de Obra
| 101010002 | CAPATAZ | hh | 0.1 | 0.133 |  | 17.8
| 101010003 | OPERARIO | hh | 1 | 1.333 |  | 16.18
Materiales
| 2460200020002 | SUMIDERO DE BRONCE DE 3" | und |  | 1.05 |  | 12.71
Equipos
| 301010043 | HERRAMIENTAS | %MO |  | 3 |  | 23.94
| Partida | SUMIDERO DE BRONCE 4"
| Rendimiento | und/DIA MO. 6.0000 | EQ. 6.0000 |  | Costo unitario directo por: und
| Código | Descripción Recurso | Unidad | Cuadrilla | Cantidad | Precio S/. | Parcial S/.
Mano de Obra
| 101010002 | CAPATAZ | hh | 0.1 | 0.133 |  | 17.8
| 101010003 | OPERARIO | hh | 1 | 1.333 |  | 16.18
Materiales
| 2460200020003 | SUMIDERO DE BRONCE DE 4" | und |  | 1.05 |  | 16.53
Equipos
| 301010043 | HERRAMIENTAS | %MO |  | 3 |  | 23.94
| Partida | SUMIDERO DE BRONCE CROMADO 2"
| Rendimiento | und/DIA MO. 6.0000 | EQ. 6.0000 |  | Costo unitario directo por: und
| Código | Descripción Recurso | Unidad | Cuadrilla | Cantidad | Precio S/. | Parcial S/.
Mano de Obra
| 101010002 | CAPATAZ | hh | 0.1 | 0.133 |  | 17.8
| 101010003 | OPERARIO | hh | 1 | 1.333 |  | 16.18
Materiales
| 2460200010006 | SUMIDERO BRONCE CROMADO DE 2" | und |  | 1.05 |  | 7.97
Equipos
| 301010043 | HERRAMIENTAS | %MO |  | 3 |  | 23.94
| Partida | SUMIDERO DE BRONCE CROMADO 3”
| Rendimiento | und/DIA MO. 6.0000 EQ. 6.0000 |  |  | Costo unitario directo por: und
| Código | Descripción Recurso | Unidad | Cuadrilla | Cantidad | Precio S/. | Parcial S/.
Mano de Obra
| 101010002 | CAPATAZ | hh | 0.1 | 0.133 | 17.8
| 101010003 | OPERARIO | hh | 1 | 1.333 | 16.18
Materiales
| 2460200010007 | SUMIDERO BRONCE CROMADO DE 3" | und |  | 1.05 | 15.25
Equipos
| 301010043 | HERRAMIENTAS | %MO |  | 3 | 23.94
| Partida | REGISTRO DE BRONCE CROMADO 2"
| Rendimiento | und/DIA MO. 6.0000 EQ. 6.0000 |  | Costo unitario directo |  | por:und
| Código | Descripción Recurso | Unidad | Cuadrilla | Cantidad | Precio S/. | Parcial S/.
Mano de Obra
| 101010002 | CAPATAZ | hh | 0.1 | 0.133 | 17.8
| 101010003 | OPERARIO | hh | 1 | 1.333 | 16.18
Materiales
| 2461200020001 | REGISTRO ROSCADO DE BRONCE CROMADO DE 2" | und |  | 1 | 4.24
Equipos
| 301010043 | HERRAMIENTAS | %MO |  | 3 | 23.94
| Partida | REGISTRO DE BRONCE CROMADO 3"
| Rendimiento | und/DIA MO. 6.0000 EQ. 6.0000 |  | Costo unitario directo por: und
| Código | Descripción Recurso | Unidad | Cuadrilla | Cantidad | Precio S/. | Parcial S/.
Mano de Obra
| 101010002 | CAPATAZ | hh | 0.1 | 0.133 | 17.8
| 101010003 | OPERARIO | hh | 1 | 1.333 | 16.18
Materiales
| 2461200020005 | REGISTRO ROSCADO DE BRONCE CROMADO DE 3" | und |  | 1.05 | 6.78
Equipos
| 301010043 | HERRAMIENTAS | %MO |  | 3 | 23.94
| Partida | REGISTRO DE BRONCE CROMADO 4"
| Rendimiento | und/DIA MO. 6.0000 EQ. 6.0000 |  | Costo unitario directo por: und
| Código | Descripción Recurso | Unidad | Cuadrilla | Cantidad | Precio S/. | Parcial S/.
Mano de Obra
| 101010002 | CAPATAZ | hh | 0.1 | 0.133 | 17.8
| 101010003 | OPERARIO | hh | 1 | 1.333 | 16.18
Materiales
| 2461200020006 | REGISTRO ROSCADO DE BRONCE CROMADO DE 4" | und |  | 1.05 | 10.17
Equipos
| 301010043 | HERRAMIENTAS | %MO |  | 3 | 23.94
| Partida | REGISTRO DE BRONCE ROSCADO DE PISO 2"
| Rendimiento | und/DIA MO. 8.0000 EQ. 8.0000 |  |  | Costo unitario directo por: und
| Código | Descripción Recurso | Unidad | Cuadrilla | Cantidad | Precio S/. | Parcial S/.
Mano de Obra
| 101010002 | CAPATAZ | hh | 0.1 | 0.1 | 17.8
| 101010003 | OPERARIO | hh | 1 | 1 | 16.18
Materiales
| 02060200030001 | CODO PVC-SAL 2" X 90° | und |  | 1 | 2.5
| 02060700010001 | TEE SANITARIA PVC-SAL DE 2" | und |  | 1 | 4
| 241030001 | CINTA TEFLON | und |  | 0.06 | 1.86
| 02461200020007 | REGISTRO ROSCADO DE BRONCE DE 2" | und |  | 1 | 4.24
Equipos
| 301010043 | HERRAMIENTAS | %MO |  | 3 | 17.96
| Partida | REGISTRO DE BRONCE ROSCADO DE PISO 3"
| Rendimiento | und/DIA MO. 6.0000 EQ. 6.0000 |  |  | Costo unitario directo por: und
| Código | Descripción Recurso | Unidad | Cuadrilla | Cantidad | Precio S/. | Parcial S/.
Mano de Obra
| 101010002 | CAPATAZ | hh | 0.1 | 0.133 | 17.8
| 101010003 | OPERARIO | hh | 1 | 1.333 | 16.18
Materiales
| 02060200030002 | CODO PVC-SAL 3" X 90° | und |  | 1 | 5
| 02060700010002 | TEE SANITARIA PVC-SAL DE 3" | und |  | 1 | 6
| 02461200020008 | REGISTRO ROSCADO DE BRONCE DE 3" | und |  | 1 | 5.08
Equipos
| 301010043 | HERRAMIENTAS | %MO |  | 3 | 23.94
| Partida | REGISTRO DE BRONCE ROSCADO DE PISO 4"
| Rendimiento | und/DIA MO. 4.0000 EQ. 4.0000 |  | Costo unitario directo por: und
| Código | Descripción Recurso | Unidad | Cuadrilla | Cantidad | Precio S/. | Parcial S/.
Mano de Obra
| 101010002 | CAPATAZ | hh | 0.1 | 0.2 | 17.8
| 101010003 | OPERARIO | hh | 1 | 2 | 16.18
Materiales
| 02060200030003 | CODO PVC-SAL 4" X 90° | und |  | 1 | 8.5
| 02060700010003 | TEE SANITARIA PVC-SAL DE 4" | und |  | 1 | 12.5
| 02461200020009 | REGISTRO ROSCADO DE BRONCE DE 4" | und |  | 1 | 8.47
Equipos
| 301010043 | HERRAMIENTAS | %MO |  | 3 | 35.92
| Partida | SOMBRERO DE VENTILACIÓN, 2" PVC
| Rendimiento | und/DIA MO. 25.0000 EQ. 25.0000 |  | Costo unitario directo por: und
| Código | Descripción Recurso | Unidad | Cuadrilla | Cantidad | Precio S/. | Parcial S/.
Mano de Obra
| 101010002 | CAPATAZ | hh | 0.1 | 0.032 | 17.8
| 101010003 | OPERARIO | hh | 1 | 0.32 | 16.18
| 101010004 | OFICIAL | hh | 1 | 0.32 | 13.88
Materiales
| 2061600010001 | SOMBRERO DE VENTILACION PVC-SAL DE 2" | und |  | 1.05 | 5.38
| 222080012 | PEGAMENTO PARA PVC | lt |  | 0.01 | 158
Equipos
| 301010043 | HERRAMIENTAS | %MO |  | 3 | 10.19
| Partida | SOMBRERO DE VENTILACIÓN, 3” PVC
| Rendimiento | und/DIA MO. 25.0000 EQ. 25.0000 |  | Costo unitario directo por: und
| Código | Descripción Recurso | Unidad | Cuadrilla | Cantidad | Precio S/. | Parcial S/.
|  | CAPATAZ | hh | 0.1 | 0.032
|  | OPERARIO | hh | 1 | 0.32
|  | PEON | hh | 1 | 0.32
Materiales
|  | SOMBRERO DE VENTILACION PVC-SAL DE 3" | ml |  | 1.05
|  | PEGAMENTO PARA PVC | lt |  | 0.01
Equipos
|  | HERRAMIENTAS | %MO |  | 3
| Partida | SOMBRERO DE VENTILACIÓN, 4" PVC
| Rendimiento | und/DIA MO. 25.0000 EQ. 25.0000 |  | Costo unitario directo por: und
| Código | Descripción Recurso | Unidad | Cuadrilla | Cantidad | Precio S/. | Parcial S/.
| 101010002 | CAPATAZ | hh | 0.1 | 0.032 | 17.8
| 101010003 | OPERARIO | hh | 1 | 0.32 | 16.18
| 101010004 | OFICIAL | hh | 1 | 0.32 | 13.88
| 2061600010003 | SOMBRERO DE VENTILACION PVC-SAL DE 4" | und |  | 1.05 | 14.77
| 222080012 | PEGAMENTO PARA PVC | lt |  | 0.01 | 158
| 301010043 | HERRAMIENTAS | %MO |  | 3 | 10.19
| Partida | CAJA DE REGISTRO 10"X20" ALBAÑILERIA TAPA DE CONCRETO
| Rendimiento | und/DIA MO. 4.0000 EQ. 4.0000 |  | Costo unitario directo por: und
| Código | Descripción Recurso | Unidad | Cuadrilla | Cantidad | Precio S/. | Parcial S/.
| 101010002 | CAPATAZ | hh | 0.1 | 0.2 | 17.8
| 101010003 | OPERARIO | hh | 1 | 2 | 16.18
| 101010005 | PEON | hh | 1 | 2 | 12.52
| 204030001 | ACERO CORRUGADO fy = 4200 kg/cm2 GRADO 60 | kg |  | 10 | 2.98
| 02041200010009 | CLAVOS 2" | kg |  | 0.86 | 4.15
| 02070100010002 | PIEDRA CHANCADA DE 1/2" | m3 |  | 0.25 | 51.21
| 02070200010001 | ARENA FINA | m3 |  | 0.03 | 38.5
| 02070200010002 | ARENA GRUESA | m3 |  | 0.06 | 38.5
| 207070001 | AGUA | m3 |  | 0.01 | 9
| 213010007 | CEMENTO PORTLAND TIPO I | bol |  | 1.5 | 14.75
| 02160100010002 | LADRILLO KING KONG 18 H 9X13X23 cm | mll |  | 0.035 | 901.23
| 301010043 | HERRAMIENTAS | %MO |  | 3 | 60.96
| Partida | CAJA DE REGISTRO 12"X24" ALBAÑILERIA TAPA DE CONCRETO
| Rendimiento | und/DIA MO. 4.0000 EQ. 4.0000 |  | Costo unitario directo por: und
| Código | Descripción Recurso | Unidad | Cuadrilla | Cantidad | Precio S/. | Parcial S/.
Mano de Obra
| 101010002 | CAPATAZ | hh | 0.1 | 0.2 | 17.8
| 101010003 | OPERARIO | hh | 1 | 2 | 16.18
| 101010005 | PEON | hh | 1 | 2 | 12.52
Materiales
| 204030001 | ACERO CORRUGADO fy = 4200 kg/cm2 GRADO 60 | kg |  | 10 | 2.98
| 02041200010009 | CLAVOS 2" | kg |  | 0.86 | 4.15
| 02070100010002 | PIEDRA CHANCADA DE 1/2" | m3 |  | 0.25 | 51.21
| 02070200010001 | ARENA FINA | m3 |  | 0.03 | 38.5
| 02070200010002 | ARENA GRUESA | m3 |  | 0.06 | 38.5
| 207070001 | AGUA | m3 |  | 0.01 | 9
| 213010007 | CEMENTO PORTLAND TIPO I | bol |  | 1.5 | 14.75
| 02160100010002 | LADRILLO KING KONG 18 H 9X13X23 cm | mll |  | 0.04 | 901.23
Equipos
| 301010043 | HERRAMIENTAS | %MO |  | 3 | 60.96
| Partida | CAJA DE REGISTRO 24"X24" ALBAÑILERIA TAPA DE CONCRETO
| Rendimiento | und/DIA MO. 3.0000 EQ. 3.0000 |  | Costo unitario directo por: und
| Código | Descripción Recurso | Unidad | Cuadrilla | Cantidad | Precio S/. | Parcial S/.
Mano de Obra
| 101010002 | CAPATAZ | hh | 0.1 | 0.267 | 17.8
| 101010003 | OPERARIO | hh | 1 | 2.667 | 16.18
| 101010005 | PEON | hh | 1 | 2.667 | 12.52
Materiales
| 204030001 | ACERO CORRUGADO fy = 4200 kg/cm2 GRADO 60 | kg |  | 10 | 2.98
| 02041200010009 | CLAVOS 2" | kg |  | 0.86 | 4.15
| 02070100010002 | PIEDRA CHANCADA DE 1/2" | m3 |  | 0.25 | 51.21
| 02070200010001 | ARENA FINA | m3 |  | 0.03 | 38.5
| 02070200010002 | ARENA GRUESA | m3 |  | 0.06 | 38.5
| 207070001 | AGUA | m3 |  | 0.01 | 9
| 213010007 | CEMENTO PORTLAND TIPO I | bol |  | 1.5 | 14.75
| 02160100010002 | LADRILLO KING KONG 18 H 9X13X23 cm | mll |  | 0.05 | 901.23
Equipos
| 301010043 | HERRAMIENTAS | %MO |  | 3 | 81.29
| Partida | CAJA DE REGISTRO 10"X20" TAPA DE FO. FDO.
| Rendimiento | und/DIA MO. 5.0000 EQ. 5.0000 |  | Costo unitario directo por: und
| Código | Descripción Recurso | Unidad | Cuadrilla | Cantidad | Precio S/. | Parcial S/.
Mano de Obra
| 101010002 | CAPATAZ | hh | 0.2 | 0.32 | 17.8
| 101010003 | OPERARIO | hh | 2 | 3.2 | 16.18
| 101010005 | PEON | hh | 0.75 | 1.2 | 12.52
Materiales
| 02041200010009 | CLAVOS 2" | kg |  | 0.5 | 4.15
| 02070100010002 | PIEDRA CHANCADA DE 1/2" | m3 |  | 0.25 | 51.21
| 02070200010002 | ARENA GRUESA | m3 |  | 0.043 | 38.5
| 207070001 | AGUA | m3 |  | 0.008 | 9
| 02090100010005 | MARCO y TAPA DE FIERRO FUNDIDO 10" x 20" | und |  | 1 | 20.45
| 213010007 | CEMENTO PORTLAND TIPO I | bol |  | 1.5 | 14.75
| 02160100010002 | LADRILLO KING KONG 18 H 9X13X23 cm | mll |  | 0.035 | 901.23
Equipos
| 301010043 | HERRAMIENTAS | %MO |  | 3 | 72.5
| Partida | CAJA DE REGISTRO 12"X24” TAPA DE FO. FDO.
| Rendimiento | und/DIA MO. 5.0000 EQ. 5.0000 |  |  | Costo unitario directo por: und
| Código | Descripción Recurso | Unidad | Cuadrilla | Cantidad | Precio S/. | Parcial S/.
Mano de Obra
| 101010002 | CAPATAZ | hh | 0.2 | 0.32 | 17.8
| 101010003 | OPERARIO | hh | 2 | 3.2 | 16.18
| 101010005 | PEON | hh | 0.75 | 1.2 | 12.52
Materiales
| 02041200010009 | CLAVOS 2" | kg |  | 0.5 | 4.15
| 02070100010002 | PIEDRA CHANCADA DE 1/2" | m3 |  | 0.25 | 51.21
| 02070200010002 | ARENA GRUESA | m3 |  | 0.043 | 38.5
| 207070001 | AGUA | m3 |  | 0.008 | 9
| 02090100010006 | MARCO y TAPA DE FIERRO FUNDIDO 12" x 24" | und |  | 1 | 24.2
| 213010007 | CEMENTO PORTLAND TIPO I | bol |  | 1.5 | 14.75
| 02160100010002 | LADRILLO KING KONG 18 H 9X13X23 cm | mll |  | 0.04 | 901.23
Equipos
| 301010043 | HERRAMIENTAS | %MO |  | 3 | 72.5
| Partida | CAJA CIEGA DE 10" X 20"
| Rendimiento | und/DIA MO. 4.0000 EQ. 4.0000 |  | Costo unitario directo por: und
| Código | Descripción Recurso | Unidad | Cuadrilla | Cantidad | Precio S/. | Parcial S/.
Mano de Obra
| 101010002 | CAPATAZ | hh | 0.1 | 0.2 | 17.8
| 101010003 | OPERARIO | hh | 1 | 2 | 16.18
| 101010005 | PEON | hh | 1 | 2 | 12.52
Materiales
| 204030001 | ACERO CORRUGADO fy = 4200 kg/cm2 GRADO 60 | kg |  | 10 | 2.98
| 02041200010009 | CLAVOS 2" | kg |  | 0.86 | 4.15
| 02070100010002 | PIEDRA CHANCADA DE 1/2" | m3 |  | 0.25 | 51.21
| 02070200010001 | ARENA FINA | m3 |  | 0.03 | 38.5
| 02070200010002 | ARENA GRUESA | m3 |  | 0.06 | 38.5
| 207070001 | AGUA | m3 |  | 0.01 | 9
| 213010007 | CEMENTO PORTLAND TIPO I | bol |  | 1.5 | 14.75
| 02160100010002 | LADRILLO KING KONG 18 H 9X13X23 cm | mll |  | 0.04 | 901.23
Equipos
| 301010043 | HERRAMIENTAS | %MO |  | 3 | 60.96
| Partida | CAJA CIEGA DE 12" X 24"
| Rendimiento | und/DIA MO. 4.0000 EQ. 4.0000 |  | Costo unitario directo por: und
| Código | Descripción Recurso | Unidad | Cuadrilla | Cantidad | Precio S/. | Parcial S/.
Mano de Obra
| 101010002 | CAPATAZ | hh | 0.1 | 0.2 | 17.8
| 101010003 | OPERARIO | hh | 1 | 2 | 16.18
| 101010005 | PEON | hh | 1 | 2 | 12.52
Materiales
| 204030001 | ACERO CORRUGADO fy = 4200 kg/cm2 GRADO 60 | kg |  | 10 | 2.98
| 02041200010009 | CLAVOS 2" | kg |  | 0.86 | 4.15
| 02070100010002 | PIEDRA CHANCADA DE 1/2" | m3 |  | 0.25 | 51.21
| 02070200010001 | ARENA FINA | m3 |  | 0.03 | 38.5
| 02070200010002 | ARENA GRUESA | m3 |  | 0.06 | 38.5
| 207070001 | AGUA | m3 |  | 0.01 | 9
| 213010007 | CEMENTO PORTLAND TIPO I | bol |  | 1.5 | 14.75
| 02160100010002 | LADRILLO KING KONG 18 H 9X13X23 cm | mll |  | 0.041 | 901.23
Equipos
| 301010043 | HERRAMIENTAS | %MO |  | 3 | 60.96
| Partida | CAJA CIEGA DE 24” X 24"
| Rendimiento | und/DIA MO. 3.0000 EQ. 3.0000 |  |  | Costo unitario directo por: und
| Código | Descripción Recurso | Unidad | Cuadrilla | Cantidad | Precio S/. | Parcial S/.
Mano de Obra
| 101010002 | CAPATAZ | hh | 0.1 | 0.267 | 17.8
| 101010003 | OPERARIO | hh | 1 | 2.667 | 16.18
| 101010005 | PEON | hh | 1 | 2.667 | 12.52
Materiales
| 204030001 | ACERO CORRUGADO fy = 4200 kg/cm2 GRADO 60 | kg |  | 10 | 2.98
| 02041200010009 | CLAVOS 2" | kg |  | 0.86 | 4.15
| 02070100010002 | PIEDRA CHANCADA DE 1/2” | m3 |  | 0.25 | 51.21
| 02070200010001 | ARENA FINA | m3 |  | 0.03 | 38.5
| 02070200010002 | ARENA GRUESA | m3 |  | 0.06 | 38.5
| 207070001 | AGUA | m3 |  | 0.01 | 9
| 213010007 | CEMENTO PORTLAND TIPO I | bol |  | 1.5 | 14.75
| 02160100010002 | LADRILLO KING KONG 18 H 9X13X23 cm | mll |  | 0.05 | 901.23
Equipos
| 301010043 | HERRAMIENTAS | %MO |  | 3 | 81.29
| Partida | BUZONES DE DESAGÜE STD.
| Rendimiento | und/DIA MO. 0.5000 EQ. 0.5000 |  | Costo unitario directo por: und
| Código | Descripción Recurso | Unidad | Cuadrilla | Cantidad | Precio S/. | Parcial S/.
Mano de Obra
| 101010002 | CAPATAZ | hh | 0.1 | 1.6 | 17.8
| 101010003 | OPERARIO | hh | 1 | 16 | 16.18
| 101010004 | OFICIAL | hh | 0.33 | 5.28 | 13.88
| 101010005 | PEON | hh | 2 | 32 | 12.52
| 1010100060002 | OPERADOR DE EQUIPO LIVIANO | hh | 0.1 | 1.6 | 16.67
Materiales
| 201010022 | ACEITE MOTOR GASOLINERO MULTIGRADO | gal |  | 0.001 | 47.91
| 201020012 | GRASA MULTIPLE EP | lb |  | 0.01 | 8.95
| 2010300010001 | GASOLINA 84 OCTANOS | gal |  | 0.04 | 12.58
| 204010002 | ALAMBRE NEGRO N 8 | kg |  | 1.75 | 4.15
| 2040100020001 | ALAMBRE NEGRO N°16 | kg |  | 0.63 | 4.15
| 204030001 | ACERO CORRUGADO fy = 4200 kg/cm2 GRADO 60 | kg |  | 19 | 2.98
| 2041200010009 | CLAVOS 2" | kg |  | 2.69 | 4.15
| 2070100010002 | PIEDRA CHANCADA DE 1/2" | m3 |  | 1.57 | 51.21
| 2070200010002 | ARENA GRUESA | m3 |  | 1.05 | 38.5
| 213010007 | CEMENTO PORTLAND TIPO I | bol |  | 18.25 | 14.75
| 2190900010001 | TAPA DE CONCRETO REFORZADO PARA BUZON 600 mm | pza |  | 1 | 225.2
| 231010003 | MADERA TORNILLO (LARGA) | P2 |  | 14.7 | 4.6
Equipos
| 301010043 | HERRAMIENTAS | %MO |  | 3 | 787.96
| 301030011 | ENCOFRADO METALICO P/BUZON | und |  | 0.01 | 2.5
| 301290004 | MEZCLADORA DE CONCRETO /TAMBOR 12 P3 | hm | 0.1 | 1.6 | 17.7
| Partida | SALIDA DE AGUA FRIA, PVC 1/2”
| Rendimiento | pto/DIA MO. 2.0000 EQ. 2.0000 |  | Costo unitario directo por: pto
| Código | Descripción Recurso | Unidad | Cuadrilla | Cantidad | Precio S/. | Parcial S/.
Mano de Obra
| 101010002 | CAPATAZ | hh | 0.1 | 0.4
| 101010003 | OPERARIO | hh | 1 | 4
| 101010005 | PEON | hh | 0.5 | 2
Materiales
| 02050700010001 | TUBERIA PVC-SAP C-10 C/R DE 1/2" X 5 m | und |  | 0.7
| 02050900020001 | CODO PVC-SAP C/R 1/2" X 90° | und |  | 3
| 02051100020001 | TEE PVC-SAP C/R 1/2" | und |  | 1
| 222080012 | PEGAMENTO PARA PVC | lt |  | 0.02
Equipos
| 301010043 | HERRAMIENTAS | %MO |  | 3
| Partida | SALIDA DE AGUA FRIA, FO. GDO. 1/2”
| Rendimiento | pto/DIA MO. 2.0000 EQ. 2.0000 |  | Costo unitario directo por: pto
| Código | Descripción Recurso | Unidad | Cuadrilla | Cantidad | Precio S/. | Parcial S/.
Mano de Obra
| 101010002 | CAPATAZ | hh | 0.1 | 0.4
| 101010003 | OPERARIO | hh | 1 | 4
Materiales
| 241030001 | CINTA TEFLON | und |  | 0.02
| 02460300010016 | TUBO ACERO GALV. STANDAR ISO 1 6.40M 1/2" | tub |  | 0.164
| 02460300010017 | CODO DE ACERO GALV. STANDAR ISO 1 1/2" x 90° | pza |  | 2
| 249040001 | TEE DE ACERO GALVANIZADO DE 1/2" | und |  | 1
| 02490500010001 | UNION SIMPLE DE ACERO GALVANIZADO DE 1/2" | und |  | 2
Equipos
| 301010043 | HERRAMIENTAS | %MO |  | 3
| Partida | TUBERIA DE PVC CLASE 10 SP 1/2"
| Rendimiento | ml/DIA MO. 25.0000 EQ. 25.0000 |  | Costo unitario directo por: mi
| Código | Descripción Recurso | Unidad | Cuadrilla | Cantidad | Precio S/. | Parcial S/.
Mano de Obra
| 101010002 | CAPATAZ | hh | 0.1 | 0.032
| 101010003 | OPERARIO | hh | 1 | 0.32
| 101010004 | OFICIAL | hh | 1 | 0.32
Materiales
| 2050700020024 | TUBERIA PVC SAP C-10 S/P DE 1/2" X 5 m | ML |  | 0.21
| 222080012 | PEGAMENTO PARA PVC | gal |  | 0.014
Equipos
| 301010043 | HERRAMIENTAS | %MO |  | 3
| Partida | TUBERIA DE PVC CLASE 10 SP 3/4"
| Rendimiento | ml/DIA MO. 25.0000 EQ. 25.0000 |  |  | Costo unitario directo por: mi
| Código | Descripción Recurso | Unidad | Cuadrilla | Cantidad | Precio S/.
Mano de Obra
| 101010002 | CAPATAZ | hh | 0.1 | 0.032 | 17.8
| 101010003 | OPERARIO | hh | 1 | 0.32 | 16.18
| 101010004 | OFICIAL | hh | 1 | 0.32 | 13.88
Materiales
| 2050700020025 | TUBERIA PVC SAP C-10 S/P DE 3/4" X 5 m | ml |  | 0.21 | 11.4
| 222080012 | PEGAMENTO PARA PVC | lt |  | 0.014 | 158
Equipos
| 301010043 | HERRAMIENTAS | %MO |  | 3 | 10.19
| Partida | TUBERIA DE PVC CLASE 10 SP 1"
| Rendimiento | ml/DIA MO. 25.0000 EQ. 25.0000 |  |  | Costo unitario directo por: mi
| Código | Descripción Recurso | Unidad | Cuadrilla | Cantidad | Precio S/.
Mano de Obra
| 101010002 | CAPATAZ | hh | 0.1 | 0.032 | 17.8
| 101010003 | OPERARIO | hh | 1 | 0.32 | 16.18
| 101010004 | OFICIAL | hh | 1 | 0.32 | 13.88
Materiales
| 2050700020005 | TUBERIA PVC-SAP C-10 S/P DE 1" X 5 m | und |  | 0.21 | 16.23
| 222080012 | PEGAMENTO PARA PVC | lt |  | 0.014 | 158
Equipos
| 301010043 | HERRAMIENTAS | %MO |  | 3 | 10.19
| Partida | TUBERIA DE PVC CLASE 10 SP 1.1/2"
| Rendimiento | ml/DIA MO. 25.0000 EQ. 25.0000 |  |  | Costo unitario directo por: mi
| Código | Descripción Recurso | Unidad | Cuadrilla | Cantidad | Precio S/.
Mano de Obra
| 101010002 | CAPATAZ | hh | 0.1 | 0.032 | 17.8
| 101010003 | OPERARIO | hh | 1 | 0.32 | 16.18
| 101010004 | OFICIAL | hh | 1 | 0.32 | 13.88
Materiales
| 2050700020009 | TUBERIA PVC-SAP C-10 S/P DE 11/2" X 5 m | und |  | 0.21 | 39.19
| 222080012 | PEGAMENTO PARA PVC | lt |  | 0.016 | 158
Equipos
| 301010043 | HERRAMIENTAS | %MO |  | 3 | 10.19
| Partida | TUBERIA DE PVC CLASE 10 SP 2"
| Rendimiento | ml/DIA MO. 25.0000 EQ. 25.0000 |  |  | Costo unitario directo por: mi
| Código | Descripción Recurso | Unidad | Cuadrilla | Cantidad | Precio S/.
Mano de Obra
| 101010002 | CAPATAZ | hh | 0.1 | 0.032 | 17.8
| 101010003 | OPERARIO | hh | 1 | 0.32 | 16.18
| 101010004 | OFICIAL | hh | 1 | 0.32 | 13.88
Materiales
| 02050700020011 | TUBERIA PVC-SAP C-10 S/P DE 2" X 5 m | und |  | 0.21 | 55.11
| 222080012 | PEGAMENTO PARA PVC | lt |  | 0.016 | 158
Equipos
| 301010043 | HERRAMIENTAS | %MO |  | 3 | 10.19
| Partida | TUBERIA DE PVC CLASE 10 SP 2.1/2"
| Rendimiento | ml/DIA MO. 25.0000 EQ. 25.0000 |  |  | Costo unitario directo por: mi
| Código | Descripción Recurso | Unidad | Cuadrilla | Cantidad | Precio S/.
Mano de Obra
| 101010002 | CAPATAZ | hh | 0.1 | 0.032 | 17.8
| 101010003 | OPERARIO | hh | 1 | 0.32 | 16.18
| 101010004 | OFICIAL | hh | 1 | 0.32 | 13.88
Materiales
| 2050700020027 | TUBERIA PVC SAP C-10 S/P DE 2 1/2" X 5 m | und |  | 0.21 | 58.9
| 222080012 | PEGAMENTO PARA PVC | lt |  | 0.016 | 158
Equipos
| 301010043 | HERRAMIENTAS | %MO |  | 3 | 10.19
| Partida | TUBERIA DE PVC CLASE 10 SP 3"
| Rendimiento | ml/DIA MO. 22.0000 EQ. 22.0000 |  |  | Costo unitario directo por: mi
| Código | Descripción Recurso | Unidad | Cuadrilla | Cantidad | Precio S/.
Mano de Obra
| 101010002 | CAPATAZ | hh | 0.1 | 0.036 | 17.8
| 101010003 | OPERARIO | hh | 1 | 0.364 | 16.18
| 101010004 | OFICIAL | hh | 1 | 0.364 | 13.88
Materiales
| 2050700020014 | TUBERIA PVC-SAP C-10 S/P DE 3" X 5 m | und |  | 0.21 | 87.12
| 222080012 | PEGAMENTO PARA PVC | lt |  | 0.018 | 158
Equipos
| 301010043 | HERRAMIENTAS | %MO |  | 3 | 11.58
| Partida | TUBERÍA DE PVC CLASE 10 SP 11/4"
| Rendimiento | ml/DIA MO. 25.0000 EQ. 25.0000 |  |  | Costo unitario directo por: mi
| Código | Descripción Recurso | Unidad | Cuadrilla | Cantidad | Precio S/.
Mano de Obra
| 101010002 | CAPATAZ | hh | 0.1 | 0.032 | 17.8
| 101010003 | OPERARIO | hh | 1 | 0.32 | 16.18
| 101010004 | OFICIAL | hh | 1 | 0.32 | 13.88
Materiales
| 2050700020029 | TUBERIA PVC SAP C-10 S/P DE 11/4" X 5 m | und |  | 0.21 | 21.4
| 222080012 | PEGAMENTO PARA PVC | lt |  | 0.014 | 158
Equipos
| 301010043 | HERRAMIENTAS | %MO |  | 3 | 10.19
| Partida | TUBERIA DE ASBESTO-CEMENTO 4"
| Rendimiento | ml/DIA MO. 20.0000 EQ. 20.0000 |  |  | Costo unitario directo por: mi
| Código | Descripción Recurso | Unidad | Cuadrilla | Cantidad | Precio S/.
Mano de Obra
| 101010002 | CAPATAZ | hh | 0.1 | 0.04 | 17.8
| 101010003 | OPERARIO | hh | 1 | 0.4 | 16.18
| 101010005 | PEON | hh | 2 | 0.8 | 12.52
Materiales
| 294010002 | TUBERIA DE ASBESTO CEMENTO C.A-10 4M - lOOmm | und |  | 0.263 | 75.31
Equipos
| 301010043 | HERRAMIENTAS | %MO |  | 3 | 17.2
| Partida | TUBERIA DE ASBESTO-CEMENTO 6"
| Rendimiento | ml/DIA MO. 20.0000 EQ. 20.0000 |  |  | Costo unitario directo por: mi
| Código | Descripción Recurso | Unidad | Cuadrilla | Cantidad | Precio S/.
Mano de Obra
| 101010002 | CAPATAZ | hh | 0.1 | 0.04 | 17.8
| 101010003 | OPERARIO | hh | 1 | 0.4 | 16.18
| 101010005 | PEON | hh | 2 | 0.8 | 12.52
Materiales
| 294010001 | TUBERIA DE ASBESTO CEMENTO C.A-10 4M - 150mm | und |  | 0.263 | 127.66
Equipos
| 301010043 | HERRAMIENTAS | %MO |  | 3 | 17.2
| Partida | TUBERIA DE PVC CLASE 10 SP 6"
| Rendimiento | ml/DIA MO. 20.0000 EQ. 20.0000 |  |  | Costo unitario directo por: mi
| Código | Descripción Recurso | Unidad | Cuadrilla | Cantidad | Precio S/.
Mano de Obra
| 101010002 | CAPATAZ | hh | 0.1 | 0.04 | 17.8
| 101010003 | OPERARIO | hh | 1 | 0.4 | 16.18
| 101010004 | OFICIAL | hh | 1 | 0.4 | 13.88
Materiales
| 2050700020017 | TUBERIA PVC-SAP C-10 S/P DE 6" X 5 m | und |  | 0.21 | 321.11
| 222080012 | PEGAMENTO PARA PVC | lt |  | 0.018 | 158
Equipos
| 301010043 | HERRAMIENTAS | %MO |  | 3 | 12.73
| Partida | TUBERIA DE PVC CLASE 10 SP 8"
| Rendimiento | ml/DIA MO. 18.0000 EQ. 18.0000 |  |  | Costo unitario directo por: mi
| Código | Descripción Recurso | Unidad | Cuadrilla | Cantidad | Precio S/.
Mano de Obra
| 101010002 | CAPATAZ | hh | 0.1 | 0.044 | 17.8
| 101010003 | OPERARIO | hh | 1 | 0.444 | 16.18
| 101010004 | OFICIAL | hh | 1 | 0.444 | 13.88
Materiales
| 02050700020018 | TUBERIA PVC-SAP C-10 S/P DE 8" X 5 m | und |  | 0.21 | 537.2
| 222080012 | PEGAMENTO PARA PVC | lt |  | 0.014 | 158
Equipos
| 301010043 | HERRAMIENTAS | %MO |  | 3 | 14.12
| Partida | UNIÓN UNIVERSAL DE FO.GALV. 1/2"
| Rendimiento | und/DIA MO. 10.0000 EQ. 10.0000 |  | Costo unitario directo por: und
| Código | Descripción Recurso | Unidad | Cuadrilla | Cantidad | Precio S/.
Materiales
| 241030001 | CINTA TEFLON | und |  | 0.02 | 1.86
| 2490600010001 | UNION UNIVERSAL DE FIERRO GALVANIZADO DE 1/2" | und |  | 1 | 3.39
| Partida | UNIÓN UNIVERSAL DE FO.GALV. 3/4"
| Rendimiento | und/DIA MO. 10.0000 EQ. 10.0000 |  | Costo unitario directo por: und
| Código | Descripción Recurso | Unidad | Cuadrilla | Cantidad | Precio S/.
Materiales
| 241030001 | CINTA TEFLON | und |  | 0.02 | 1.86
| 2490600010002 | UNION UNIVERSAL DE FIERRO GALVANIZADO DE 3/4" | und |  | 1 | 5.08
| Partida | UNIÓN UNIVERSAL DE FO.GALV. 1"
| Rendimiento | und/DIA MO. 10.0000 EQ. 10.0000 |  | Costo unitario directo por: und
| Código | Descripción Recurso | Unidad | Cuadrilla | Cantidad | Precio S/.
Materiales
|  | CINTA TEFLON | und |  | 0.02
|  | UNION UNIVERSAL DE FIERRO GALVANIZADO DE 1" | und |  | 1
| Partida | UNIÓN UNIVERSAL DE FO.GALV. 11/2"
| Rendimiento | und/DIA MO. 10.0000 EQ. 10.0000 |  | Costo unitario directo por: und
| Código | Descripción Recurso | Unidad | Cuadrilla | Cantidad | Precio S/.
Materiales
| 241030001 | CINTA TEFLON | und |  | 0.02 | 1.86
| 2490600010005 | UNION UNIVERSAL DE FIERRO GALVANIZADO DE VA" | und |  | 1 | 14.41
| Partida | UNIÓN UNIVERSAL DE FO.GALV. 2"
| Rendimiento | und/DIA MO. 10.0000 EQ. 10.0000 |  | Costo unitario directo por: und
| Código | Descripción Recurso | Unidad | Cuadrilla | Cantidad | Precio S/.
Materiales
| 241030001 | CINTA TEFLON | und |  | 0.02 | 1.86
| 2490600010006 | UNION UNIVERSAL DE FIERRO GALVANIZADO DE 2" | und |  | 1 | 20.34
| Partida | UNIÓN UNIVERSAL PVC P/AGUA FRÍA D=l/2"
| Rendimiento | und/DIA MO. 10.0000 EQ. 10.0000 |  | Costo unitario directo por: und
| Código | Descripción Recurso | Unidad | Cuadrilla | Cantidad | Precio S/.
Materiales
| 2052200010001 | UNION UNIVERSAL PVC-SAP S/P 1/2" | und |  | 1 | 1.57
| 222080012 | PEGAMENTO PARA PVC | lt |  | 0.01 | 158
| Partida | UNIÓN UNIVERSAL PVC P/AGUA FRÍA D=3/4"
| Rendimiento | und/DIA MO. 10.0000 EQ. 10.0000 |  | Costo unitario directo por: und
| Código | Descripción Recurso | Unidad | Cuadrilla | Cantidad | Precio S/.
Materiales
| 2052200010002 | UNION UNIVERSAL PVC-SAP S/P 3/4" | und |  | 1 | 2.94
| 222080012 | PEGAMENTO PARA PVC | lt |  | 0.01 | 158
| Partida | UNIÓN UNIVERSAL PVC P/AGUA FRÍA D=l'
| Rendimiento | und/DIA MO. EQ. |  | Costo unitario directo por: und
| Código | Descripción Recurso | Unidad | Cuadrilla | Cantidad | Precio S/.
Materiales
| 2052200010003 | UNION UNIVERSAL PVC-SAP S/P 1" | und |  | 1 | 4.35
| 222080012 | PEGAMENTO PARA PVC | lt |  | 0.01 | 158
| Partida | UNIÓN SIMPLE ROSCADA PVC P/AGUA D=l/2"
| Rendimiento | und/DIA MO. 10.0000 EQ. 10.0000 |  | Costo unitario directo por: und
| Código | Descripción Recurso | Unidad | Cuadrilla | Cantidad | Precio S/. | Parcial S/. | Cantidad | Precio S/. | Parcial S/. | Código | Descripción Recurso | Unidad | Cuadrilla | Cantidad | Precio S/. | Parcial S/. | Código | Descripción Recurso | Unidad | Cuadrilla | Cantidad | Precio S/. | Parcial S/. | Código | Descripción Recurso | Unidad | Cuadrilla | Cantidad | Precio S/. | Parcial S/. | Código | Descripción Recurso | Unidad | Cuadrilla | Cantidad | Precio S/. | Parcial S/. | Código | Descripción Recurso | Unidad | Cuadrilla | Cantidad | Precio S/. | Parcial S/. | Código | Descripción Recurso | Unidad | Cuadrilla | Cantidad | Precio S/. | Parcial S/. | Código | Descripción Recurso | Unidad | Cuadrilla | Cantidad | Precio S/. | Parcial S/. | Código | Descripción Recurso | Unidad | Cuadrilla | Cantidad | Precio S/. | Parcial S/. | Código | Descripción Recurso | Unidad | Cuadrilla | Cantidad | Precio S/. | Parcial S/. | Código | Descripción Recurso | Unidad | Cuadrilla | Cantidad | Precio S/. | Parcial S/. | Código | Descripción Recurso | Unidad | Cuadrilla | Cantidad | Precio S/. | Parcial S/. | Código | Descripción Recurso | Unidad | Cuadrilla | Cantidad | Precio S/. | Parcial S/. | Código | Descripción Recurso | Unidad | Cuadrilla | Cantidad | Precio S/. | Parcial S/. | Código | Descripción Recurso | Unidad | Cuadrilla | Cantidad | Precio S/. | Parcial S/. | Código | Descripción Recurso | Unidad | Cuadrilla | Cantidad | Precio S/. | Parcial S/. | Código | Descripción Recurso | Unidad | Cuadrilla | Cantidad | Precio S/. | Parcial S/. | Código | Descripción Recurso | Unidad | Cuadrilla | Cantidad | Precio S/. | Parcial S/.
Materiales
| 205320001 | UNION PVC AGUA INYECTADA ROSCADO 1/2" | und |  | 1 | 0.83
| 241030001 | CINTA TEFLON | und |  | 0.02 | 1.86
| Partida | UNIÓN SIMPLE ROSCADA PVC P/AGUA D=3/4"
| Rendimiento | und/DIA MO. 10.0000 EQ. 10.0000 |  | Costo unitario directo por: und
| Código | Descripción Recurso | Unidad | Cuadrilla | Cantidad | Precio S/. | Parcial S/.
Materiales
| 205320002 | UNION PVC AGUA INYECTADA ROSCADO 3/4" | und |  | 1
| 241030001 | CINTA TEFLON | und |  | 0.02
| Partida | UNIÓN SIMPLE ROSCADA PVC P/AGUA D=1"
| Rendimiento | und/DIA MO. 10.0000 EQ. 10.0000 |  | Costo unitario directo por: und
| Código | Descripción Recurso | Unidad | Cuadrilla | Cantidad | Precio S/. | Parcial S/.
Materiales
| 205320004 | UNION PVC AGUA INYECTADA ROSCADO 1" | und |  | 1
| 241030001 | CINTA TEFLON | und |  | 0.02
| Partida | UNIÓN SIMPLE ROSCADA PVC P/AGUA D= 1 1/2"
| Rendimiento | und/DIA MO. 10.0000 EQ. 10.0000 |  | Costo unitario directo por: und
| Código | Descripción Recurso | Unidad | Cuadrilla | Cantidad | Precio S/. | Parcial S/.
Materiales
| 205320003 | UNION PVC AGUA INYECTADA ROSCADO 11/2" | und |  | 1
| 241030001 | CINTA TEFLON | und |  | 0.01
| Partida | UNIÓN SIMPLE PRESIÓN 1/2" PVC PARA AGUA
| Rendimiento | und/DIA MO. 10.0000 EQ. 10.0000 |  | Costo unitario directo por: und
| Código | Descripción Recurso | Unidad | Cuadrilla | Cantidad | Precio S/. | Parcial S/.
Materiales
| 205310001 | UNION PVC AGUA DOBLE CAMPANA S.P. 1/2" | und |  | 1
| 222080012 | PEGAMENTO PARA PVC | lt |  | 0.01
| Partida | UNIÓN SIMPLE PRESIÓN 3/4" PVC PARA AGUA
| Rendimiento | und/DIA MO. 10.0000 EQ. 10.0000 |  | Costo unitario directo por: und
| Código | Descripción Recurso | Unidad | Cuadrilla | Cantidad | Precio S/. | Parcial S/.
Materiales
| 205310002 | UNION PVC AGUA DOBLE CAMPANA S.P. 3/4" | und |  | 1
| 222080012 | PEGAMENTO PARA PVC | lt |  | 0.01
| Partida | UNIÓN SIMPLE PRESIÓN 1" PVC PARA AGUA
| Rendimiento | und/DIA MO. 10.0000 EQ. 10.0000 |  | Costo unitario directo por : und
| Código | Descripción Recurso | Unidad | Cuadrilla | Cantidad | Precio S/. | Parcial S/.
Materiales
| 205310003 | UNION PVC AGUA DOBLE CAMPANA S.P. 1" | und |  | 1
| 222080012 | PEGAMENTO PARA PVC | lt |  | 0.01
| Partida | UNIÓN SIMPLE PRESIÓN 11/2" PVC PARA AGUA
| Rendimiento | und/DIA MO. 10.0000 EQ. 10.0000 |  | Costo unitario directo por: und
| Código | Descripción Recurso | Unidad | Cuadrilla | Cantidad | Precio S/. | Parcial S/.
Materiales
| 205310004 | UNION PVC AGUA DOBLE CAMPANA S.P. 11/2" | und |  | 1
| 222080012 | PEGAMENTO PARA PVC | lt |  | 0.01
| Partida | UNIÓN SIMPLE PRESIÓN 2" PVC PARA AGUA
| Rendimiento | und/DIA MO. 10.0000 EQ. 10.0000 |  |  | Costo unitario directo por: und Cuadrilla Cantidad Precio 5/. 1.000 6.22 0.010 158.00
| Código | Descripción Recurso | Unidad | Cuadrilla | Cantidad | Precio S/. | Parcial S/.
Materiales
|  | UNION PVC AGUA DOBLE CAMPANA S.P. 2" | UND |  | 1
|  | PEGAMENTO PARA PVC | lt |  | 0.01
| Partida | UNIÓN SIMPLE PRESIÓN 2 1/2" PVC PARA AGUA
| Rendimiento | und/DIA MO. 10.0000 | EQ. 10.0000 |  | Costo unitario directo por: und
| Código | Descripción Recurso | Unidad | Cuadrilla | Cantidad | Precio S/. | Parcial S/.
Materiales
| 205310006 | UNION PVC AGUA DOBLE CAMPANA S.P. 2 1/2" | und |  | 1 |  | 12.89
| 222080012 | PEGAMENTO PARA PVC | LT |  | 0.01 |  | 158
| Partida | CODO FO.GALV. 1/2" X 45°
| Rendimiento | und/DIA MO. 20.0000 | EQ. 20.0000 |  | Costo unitario directo por: und
| Código | Descripción Recurso | Unidad | Cuadrilla | Cantidad | Precio S/. | Parcial S/.
Materiales
| 241030001 | CINTA TEFLON | und |  | 0.02 |  | 1.86
| 2460300010020 | CODO DE ACERO GALV. STANDAR ISO 1 1/2" X 45° | pza |  | 1 |  | 1.27
| Partida | CODO FO.GALV. 1/2" X 90°
| Rendimiento | und/DIA MO. 20.0000 | EQ. 20.0000 |  | Costo unitario directo por: und
| Código | Descripción Recurso | Unidad | Cuadrilla | Cantidad | Precio S/. | Parcial S/.
Materiales
| 241030001 | CINTA TEFLON | und |  | 0.02 |  | 1.86
| 2460300010017 | CODO DE ACERO GALV. STANDAR ISO 1 1/2" x 90° | pza |  | 1 |  | 0.93
| Partida | CODO FO.GALV. 3/4" X 45°
| Rendimiento | und/DIA MO. 15.0000 | EQ. 15.0000 |  | Costo unitario directo por: und
| Código | Descripción Recurso | Unidad | Cuadrilla | Cantidad | Precio S/. | Parcial S/.
Materiales
| 241030001 | CINTA TEFLON | und |  | 0.02 |  | 1.86
| 2460300010018 | CODO DE ACERO GALV. STANDAR ISO 1 3/4" x 45° | pza |  | 1 |  | 2.12
| Partida | CODO FO.GALV. 3/4" X 90°
| Rendimiento | und/DIA MO. 15.0000 | EQ. 15.0000 |  | Costo unitario directo por: und
| Código | Descripción Recurso | Unidad | Cuadrilla | Cantidad | Precio S/. | Parcial S/.
Materiales
| 241030001 | CINTA TEFLON | und |  | 0.02 |  | 1.86
| 2460300010019 | CODO DE ACERO GALV. STANDAR ISO 1 3/4" x 90° | pza |  | 1 |  | 1.69
| Partida | CODO FO.GALV. 1" X 45°
| Rendimiento | und/DIA MO. 10.0000 | EQ. 10.0000 |  | Costo unitario directo por: und
| Código | Descripción Recurso | Unidad | Cuadrilla | Cantidad | Precio S/. | Parcial S/.
Materiales
| 241030001 | CINTA TEFLON | und |  | 0.02 |  | 1.86
| 2460300010022 | CODO DE ACERO GALV. STANDAR ISO 11" x 45° | pza |  | 1 |  | 2.97
| Partida | CODO FO. GALV.1" X 90”
| Rendimiento | und/DIA MO. 10.0000 EQ. 10.0000 |  |  | Costo unitario directo por: und Cuadrilla Cantidad Precio S/. 0.020 1.86 1.000 2.54
| Código | Descripción Recurso | Unidad | Cuadrilla | Cantidad | Precio S/. | Parcial S/.
Materiales
|  | CINTA TEFLON | und |  | 0.02
|  | CODO DE ACERO GALV. STANDAR ISO 11” X 90” | pza |  | 1
| Partida | CODO FO. GALV.l 1/2" X 45”
| Rendimiento | und/DIA MO. 10.0000 | EQ. 10.0000 |  | Costo unitario directo por: und
| Código | Descripción Recurso | Unidad | Cuadrilla | Cantidad | Precio S/. | Parcial S/.
Materiales
| 241030001 | CINTA TEFLON | und |  | 0.02 |  | 1.86
| 2460300010023 | CODO DE ACERO GALV. STANDAR ISO 1 11/2" X 45” | pza |  | 1 |  | 6.78
| Partida | CODO FO. GALV. 11/2" X 90”
| Rendimiento | und/DIA MO. 10.0000 | EQ. 10.0000 |  | Costo unitario directo por: und
| Código | Descripción Recurso | Unidad | Cuadrilla | Cantidad | Precio S/. | Parcial S/.
Materiales
| 241030001 | CINTA TEFLON | und |  | 0.02 |  | 1.86
| 2460300010024 | CODO DE ACERO GALV. STANDAR ISO 1 11/2" X 90” | pza |  | 1 |  | 5.51
| Partida | CODO FO. GALV. 2" X 45”
| Rendimiento | und/DIA MO. 10.0000 | EQ. 10.0000 |  | Costo unitario directo por : und
| Código | Descripción Recurso | Unidad | Cuadrilla | Cantidad | Precio S/. | Parcial S/.
Materiales
| 241030001 | CINTA TEFLON | und |  | 0.02 |  | 1.86
| 2460300010025 | CODO DE ACERO GALV. STANDAR ISO 1 2" x 45” | pza |  | 1 |  | 9.32
| Partida | CODO FO. GALV. 2" X 90”
| Rendimiento | und/DIA MO. 10.0000 | EQ. 10.0000 |  | Costo unitario directo por: und
| Código | Descripción Recurso | Unidad | Cuadrilla | Cantidad | Precio S/. | Parcial S/.
Materiales
| 241030001 | CINTA TEFLON | und |  | 0.02 |  | 1.86
| 2460300010011 | CODO DE ACERO GALV. STANDAR ISO 1 2" x 90” | pza |  | 1 |  | 8.05
| Partida | CODO FO. GALV. 2 1/2" X 45”
| Rendimiento | und/DIA MO. 10.0000 | EQ. 10.0000 |  | Costo unitario directo por: und
| Código | Descripción Recurso | Unidad | Cuadrilla | Cantidad | Precio S/. | Parcial S/.
Materiales
| 241030001 | CINTA TEFLON | und |  | 0.02 |  | 1.86
| 2460300010026 | CODO DE ACERO GALV. STANDAR ISO 1 2 1/2" x 45” | pza |  | 1 |  | 8.22
| Partida | CODO FO. GALV. 2 1/2" X 90”
| Rendimiento | und/DIA MO. 10.0000 | EQ. 10.0000 |  | Costo unitario directo por: und
| Código | Descripción Recurso | Unidad | Cuadrilla | Cantidad | Precio S/. | Parcial S/.
Materiales
| 241030001 | CINTA TEFLON | und |  | 0.02 |  | 1.86
| 2460300010021 | CODO DE ACERO GALV. STANDAR ISO 1 2 1/2" x 90” | pza |  | 1 |  | 8
| Partida | CODO PVC AGUA C-10 1/2”
| Rendimiento | und/DIA MO. 20.0000 EQ. 20.0000 |  | Costo unitario directo por: und
| Código | Descripción Recurso | Unidad | Cuadrilla | Cantidad | Precio S/. | Parcial S/.
Materiales
| 205330001 | CODO PVC DOBLE CAMP. S.P. 1/2" X 90° | und |  | 1
| 222080012 | PEGAMENTO PARA PVC | lt |  | 0.01
| Partida | CODO PVC AGUA C-10 3/4"
| Rendimiento | und/DIA MO. 15.0000 EQ. 15.0000 |  | Costo unitario directo | por:und
| Código | Descripción Recurso | Unidad | Cuadrilla | Cantidad | Precio S/. | Parcial S/.
Materiales
| 205330002 | CODO PVC DOBLE CAMP. S.P. 3/4" X 90° | und |  | 1
| 222080012 | PEGAMENTO PARA PVC | lt |  | 0.01
| Partida | CODO PVC AGUA C-10 1"
| Rendimiento | und/DIA MO. 8.0000 EQ. 8.0000 |  | Costo unitario directo por: und
| Código | Descripción Recurso | Unidad | Cuadrilla | Cantidad | Precio S/. | Parcial S/.
Materiales
| 205330003 | CODO PVC DOBLE CAMP. S.P. 1" X 90° | und |  | 1
| 222080012 | PEGAMENTO PARA PVC | lt |  | 0.01
| Partida | CODO PVC AGUA C-10 11/2"
| Rendimiento | und/DIA MO. 8.0000 EQ. 8.0000 |  | Costo unitario directo por: und
| Código | Descripción Recurso | Unidad | Cuadrilla | Cantidad | Precio S/. | Parcial S/.
Materiales
| 205330004 | CODO PVC DOBLE CAMP. S.P. 11/2" X 90° | und |  | 1
| 222080012 | PEGAMENTO PARA PVC | lt |  | 0.01
| Partida | CODO PVC AGUA C-10 1 1/4"
| Rendimiento | und/DIA MO. 8.0000 EQ. 8.0000 |  | Costo unitario directo por: und
| Código | Descripción Recurso | Unidad | Cuadrilla | Cantidad | Precio S/. | Parcial S/.
Materiales
| 205330006 | CODO PVC DOBLE CAMP. S.P. 11/4" X 90° | und |  | 1
| 222080012 | PEGAMENTO PARA PVC | lt |  | 0.01
| Partida | CODO PVC AGUA C-10 2"
| Rendimiento | und/DIA MO. 8.0000 EQ. 8.0000 |  | Costo unitario directo por: und
| Código | Descripción Recurso | Unidad | Cuadrilla | Cantidad | Precio S/. | Parcial S/.
Materiales
| 205330005 | CODO PVC DOBLE CAMP. S.P. 2" X 90° | und |  | 1
| 222080012 | PEGAMENTO PARA PVC | lt |  | 0.01
| Partida | TEE FO. GALV. 1/2" UNIÓN ROSCADA
| Rendimiento | und/DIA MO. 20.0000 EQ. 20.0000 |  | Costo unitario directo por: und
| Código | Descripción Recurso | Unidad | Cuadrilla | Cantidad | Precio S/. | Parcial S/.
Materiales
| 241030001 | CINTA TEFLON | und |  | 0.02
| 249040001 | TEE DE ACERO GALVANIZADO DE 1/2" | und |  | 1
| Partida | TEE FO. GALV. 3/4" UNIÓN ROSCADA
| Rendimiento | und/DIA MO. 15.0000 EQ. 15.0000 |  | Costo unitario directo por: und
| Código | Descripción Recurso | Unidad | Cuadrilla | Cantidad | Precio S/. | Parcial S/.
Materiales
| 241030001 | CINTA TEFLON | und |  | 0.02
| 249040003 | TEE DE ACERO GALVANIZADO DE 3/4" | und |  | 1
| Partida | TEE FO. GALV. 1" UNIÓN ROSCADA
| Rendimiento | und/DIA MO. 8.0000 EQ. 8.0000 |  | Costo unitario directo por: und
| Código | Descripción Recurso | Unidad | Cuadrilla | Cantidad | Precio S/. | Parcial S/.
Materiales
| 241030001 | CINTA TEFLON | und |  | 0.02
| 249040002 | TEE DE ACERO GALVANIZADO DE 1" | und |  | 1
| Partida | TEE FO. GALV. 11/4" UNIÓN ROSCADA
| Rendimiento | und/DIA MO. 10.0000 EQ. 10.0000 |  | Costo unitario directo por: und
| Código | Descripción Recurso | Unidad | Cuadrilla | Cantidad | Precio S/. | Parcial S/.
Materiales
| 241030001 | CINTA TEFLON | und |  | 0.02
| 249040004 | TEE DE ACERO GALVANIZADO DE 11/4" | und |  | 1
| Partida | TEE FO. GALV. 11/2" UNIÓN ROSCADA
| Rendimiento | und/DIA MO. 10.0000 EQ. 10.0000 |  | Costo unitario directo por: und
| Código | Descripción Recurso | Unidad | Cuadrilla | Cantidad | Precio S/. | Parcial S/.
Materiales
| 241030001 | CINTA TEFLON | und |  | 0.02
| 249040005 | TEE DE ACERO GALVANIZADO DE 11/2" | und |  | 1
| Partida | TEE FO. GALV. 2" UNIÓN ROSCADA
| Rendimiento | und/DIA MO. 10.0000 EQ. 10.0000 |  | Costo unitario directo por: und
| Código | Descripción Recurso | Unidad | Cuadrilla | Cantidad | Precio S/. | Parcial S/.
Materiales
| 241030001 | CINTA TEFLON | und |  | 0.02
| 249040006 | TEE DE ACERO GALVANIZADO DE 2" | und |  | 1
| Partida | TEE PVC AGUA C-10 1/2"
| Rendimiento | und/DIA MO. 20.0000 EQ. 20.0000 |  | Costo unitario directo por: und
| Código | Descripción Recurso | Unidad | Cuadrilla | Cantidad | Precio S/. | Parcial S/.
Materiales
| 2051100010001 | TEE PVC-SAP S/P 1/2" | und |  | 1 | 1.62
| 222080012 | PEGAMENTO PARA PVC | lt |  | 0.02
| Partida | TEE PVC AGUA C-10 3/4"
| Rendimiento | und/DIA MO. 15.0000 EQ. 15.0000 |  | Costo unitario directo por: und
| Código | Descripción Recurso | Unidad | Cuadrilla | Cantidad | Precio S/. | Parcial S/.
Materiales
| 2051100010016 | TEE PVC-SAP S/P 3/4" | und |  | 1 | 2.9
| 222080012 | PEGAMENTO PARA PVC | lt |  | 0.02
| Partida | TEE PVC AGUA C-10 1"
| Rendimiento | und/DIA MO. 8.0000 EQ. 8.0000
| Código | Descripción Recurso | Unidad | Cuadrilla | Cantidad | Precio S/. | Parcial S/.
Materiales
|  | TEE PVC-SAP S/P 1" | UND |  | 1
|  | PEGAMENTO PARA PVC | lt |  | 0.02
| Partida | TEE PVC AGUA C-10 1 1/4"
| Rendimiento | und/DIA MO. 8.0000 EQ. 8.0000 |  | Costo unitario directo por: und
| Código | Descripción Recurso | Unidad | Cuadrilla | Cantidad | Precio S/. | Parcial S/.
Materiales
| 2051100010004 | TEE PVC-SAP S/P 1 1/4" | und |  | 1 | 7.5
| 222080012 | PEGAMENTO PARA PVC | lt |  | 0.02 | 158
| Partida | TEE PVC AGUA C-10 11/2"
| Rendimiento | und/DIA MO. 8.0000 EQ. 8.0000 |  | Costo unitario directo por: und
| Código | Descripción Recurso | Unidad | Cuadrilla | Cantidad | Precio S/. | Parcial S/.
Materiales
| 2051100010005 | TEE PVC-SAP S/P 1 1/2" | und |  | 1 | 19.17
| 222080012 | PEGAMENTO PARA PVC | lt |  | 0.02 | 158
| Partida | TEE PVC AGUA C-10 2"
| Rendimiento | und/DIA MO. 8.0000 EQ. 8.0000 |  | Costo unitario directo por: und
| Código | Descripción Recurso | Unidad | Cuadrilla | Cantidad | Precio S/. | Parcial S/.
Materiales
| 2051100010006 | TEE PVC-SAP S/P 2" | und |  | 1 | 12.12
| 222080012 | PEGAMENTO PARA PVC | lt |  | 0.02 | 158
| Partida | VALVULA DE COMPUERTA PESADA DE BRONCE DE 1/2"
| Rendimiento | und/DIA MO. 6.0000 EQ. 6.0000 |  | Costo unitario directo por: und
| Código | Descripción Recurso | Unidad | Cuadrilla | Cantidad | Precio S/. | Parcial S/.
Mano de Obra
| 101010002 | CAPATAZ | hh | 0.1 | 0.133 | 17.8
| 101010003 | OPERARIO | hh | 1 | 1.333 | 16.18
| 101010004 | OFICIAL | hh | 0.5 | 0.667 | 13.88
Materiales
| 241030001 | CINTA TEFLON | und |  | 0.1 | 1.86
| 2490300020004 | NIPLE DE FIERRO GALVANIZADO DE 1/2 X 11/4" | und |  | 2 | 0.68
| 2490600010001 | UNION UNIVERSAL DE FIERRO GALVANIZADO DE 1/2" | und |  | 2 | 3.39
| 253180001 | VALVULA COMPUERTA DE BRONCE 1/2" | und |  | 1 | 11.87
Equipos
| 301010043 | HERRAMIENTAS | %MO |  | 3 | 33.2
| Partida | VALVULA DE COMPUERTA PESADA DE BRONCE DE 3/4"
| Rendimiento | und/DIA MO. 6.0000 EQ. 6.0000 |  | Costo unitario directo por: und
| Código | Descripción Recurso | Unidad | Cuadrilla | Cantidad | Precio S/. | Parcial S/.
Mano de Obra
| 101010002 | CAPATAZ | hh | 0.1 | 0.133 | 17.8
| 010101^003 | OPERARIO | hh | 1 | 1.333 | 16.18
| 101010004 | OFICIAL | hh | 0.5 | 0.667 | 13.88
Materiales
| 241030001 | CINTA TEFLON | und |  | 0.1 | 1.86
| 02490300000006 | NIPLE DE FIERRO GALVANIZADO DE 3/4" x 11/4" | und |  | 2 | 0.68
| 2490600010002 | UNION UNIVERSAL DE FIERRO GALVANIZADO DE 3/4" | und |  | 2 | 5.08
| 253180017 | VALVULA COMPUERTA DE BRONCE 3/4" | und |  | 1 | 16.12
Equipos
| 301010043 | HERRAMIENTAS | %MO |  | 3 | 33.2
| Partida | VALVULA DE COMPUERTA PESADA DE BRONCE DE 1”
| Rendimiento | und/DIA MO. 1.0000 EQ. 1.0000 |  | Costo unitario directo por: und
| Código | Descripción Recurso | Unidad | Cuadrilla | Cantidad | Precio S/. | Parcial S/.
Mano de Obra
| 101010002 | CAPATAZ | hh | 0.0167 | 0.134 | 17.8
| 101010003 | OPERARIO | hh | 0.1667 | 1.334 | 16.18
| 101010004 | OFICIAL | hh | 0.0833 | 0.666 | 13.88
Materiales
| 241030001 | CINTA TEFLON | und |  | 0.1 | 1.86
| 2490300020001 | NIPLE DE FIERRO GALVANIZADO DE 1" x l'A" | und |  | 2 | 1.02
| 02490600010003 | UNION UNIVERSAL DE FIERRO GALVANIZADO DE 1" | und |  | 2 | 7.2
| 253180011 | VALVULA COMPUERTA PESADA BRONCE 250LB DE 1" | und |  | 1 | 39.43
Equipos
| 301010043 | HERRAMIENTAS | %MO |  | 3 | 33.21
| Partida | VALVULA DE COMPUERTA PESADA DE BRONCE DE 1 1/4"
| Rendimiento | und/DIA MO. 5.0000 EQ. 5.0000 |  | Costo unitario directo por: und
| Código | Descripción Recurso | Unidad | Cuadrilla | Cantidad | Precio S/. | Parcial S/.
Mano de Obra
| 101010002 | CAPATAZ | hh | 0.1 | 0.16 | 17.8
| 101010003 | OPERARIO | hh | 1 | 1.6 | 16.18
| 101010004 | OFICIAL | hh | 0.5 | 0.8 | 13.88
Materiales
| 241030001 | CINTA TEFLON | und |  | 2 | 1.86
| 2490300030001 | NIPLE DE FIERRO GALVANIZADO DE VA" x VA" | und |  | 2 | 1.27
| 2490600010004 | UNION UNIVERSAL DE FIERRO GALVANIZADO DE VA" | und |  | 2 | 10.17
| 253180012 | VALVULA COMPUERTA PESADA BRONCE 250LB DE 11/4" | und |  | 1 | 58.8
Equipos
| 301010043 | HERRAMIENTAS | %MO |  | 3 | 39.84
| Partida | VALVULA DE COMPUERTA PESADA DE BRONCE DE 1 1/2"
| Rendimiento | und/DIA MO. 5.0000 EQ. 5.0000
| Código | Descripción Recurso | Unidad | Cuadrilla | Cantidad | Precio S/. | Parcial S/.
Mano de Obra
|  | CAPATAZ | hh | 0.1 | 0.16
|  | OPERARIO | hh | 1 | 1.6
|  | OFICIAL | hh | 0.5 | 0.8
Materiales
|  | CINTA TEFLON | UND |  | 0.1
|  | NIPLE DE FIERRO GALVANIZADO DE 1 1/2" x 2" | und |  | 2
|  | UNION UNIVERSAL DE FIERRO GALVANIZADO DE 1 1/2" | und |  | 2
|  | VALVULA COMPUERTA PESADA BRONCE 250LB DE 11/2" | und |  | 1
Equipos
|  | HERRAMIENTAS | %MO |  | 3
| Partida | VALVULA DE COMPUERTA PESADA DE BRONCE DE 2"
| Rendimiento | und/DIA MO. 5.0000 EQ. 5.0000 |  | Costo unitario directo por: und
| Código | Descripción Recurso | Unidad | Cuadrilla | Cantidad | Precio S/. | Parcial S/. | Cantidad | Precio S/. | Parcial S/. | Código | Descripción Recurso | Unidad | Cuadrilla | Cantidad | Precio S/. | Parcial S/. | Código | Descripción Recurso | Unidad | Cuadrilla | Cantidad | Precio S/. | Parcial S/. | Código | Descripción Recurso | Unidad | Cuadrilla | Cantidad | Precio S/. | Parcial S/. | Código | Descripción Recurso | Unidad | Cuadrilla | Cantidad | Precio S/. | Parcial S/. | Código | Descripción Recurso | Unidad | Cuadrilla | Cantidad | Precio S/. | Parcial S/. | Código | Descripción Recurso | Unidad | Cuadrilla | Cantidad | Precio S/. | Parcial S/. | Código | Descripción Recurso | Unidad | Cuadrilla | Cantidad | Precio S/. | Parcial S/. | Código | Descripción Recurso | Unidad | Cuadrilla | Cantidad | Precio S/. | Parcial S/. | Código | Descripción Recurso | Unidad | Cuadrilla | Cantidad | Precio S/. | Parcial S/. | Código | Descripción Recurso | Unidad | Cuadrilla | Cantidad | Precio S/. | Parcial S/. | Código | Descripción Recurso | Unidad | Cuadrilla | Cantidad | Precio S/. | Parcial S/. | Código | Descripción Recurso | Unidad | Cuadrilla | Cantidad | Precio S/. | Parcial S/. | Código | Descripción Recurso | Unidad | Cuadrilla | Cantidad | Precio S/. | Parcial S/. | Código | Descripción Recurso | Unidad | Cuadrilla | Cantidad | Precio S/. | Parcial S/. | Código | Descripción Recurso | Unidad | Cuadrilla | Cantidad | Precio S/. | Parcial S/. | Código | Descripción Recurso | Unidad | Cuadrilla | Cantidad | Precio S/. | Parcial S/. | Código | Descripción Recurso | Unidad | Cuadrilla | Cantidad | Precio S/. | Parcial S/.
| 101010002 | CAPATAZ | hh | 0.1 | 0.16 | 17.8
| 101010003 | OPERARIO | hh | 1 | 1.6 | 16.18
| 101010004 | OFICIAL | hh | 0.5 | 0.8 | 13.88
| 241030001 | CINTA TEFLON | und |  | 0.1 | 1.86
| 02490300050003 | NIPLE DE FIERRO GALVANIZADO DE 2" x 2'A" | und |  | 2 | 2.58
| 2490600010006 | UNION UNIVERSAL DE FIERRO GALVANIZADO DE 2" | und |  | 2 | 20.34
| 253180014 | VALVULA COMPUERTA PESADA BRONCE 250LB DE 2" | und |  | 1 | 106.76
| 301010043 | HERRAMIENTAS | %MO |  | 3 | 39.84
| Partida | VALVULA DE COMPUERTA PESADA DE BRONCE DE 2 1/2
| Rendimiento | und/DIA MO. 4.0000 EQ. 4.0000 |  | Costo unitario directo por: und
| Código | Descripción Recurso | Unidad | Cuadrilla | Cantidad | Precio S/. | Parcial S/.
| 101010002 | CAPATAZ | hh | 0.1 | 0.2 | 17.8
| 101010003 | OPERARIO | hh | 1 | 2 | 16.18
| 101010004 | OFICIAL | hh | 0.5 | 1 | 13.88
| 241030001 | CINTA TEFLON | und |  | 0.1 | 1.86
| 02490300060004 | NIPLE DE FIERRO GALVANIZADO DE 2'A" X 3" | und |  | 2 | 4.52
| 2490600010007 | UNION UNIVERSAL DE FIERRO GALVANIZADO DE 2 1/2" | und |  | 2 | 38.14
| 253180018 | VALVULA COMPUERTA PESADA BRONCE 250LB DE 2 1/2" | und |  | 1 | 100.65
| 301010043 | HERRAMIENTAS | %MO |  | 3 | 49.8
| Partida | VALVULA CHECK DE BRONCE DE 1/2"
| Rendimiento | und/DIA MO. 6.0000 EQ. 6.0000 |  | Costo unitario directo por: und
| Código | Descripción Recurso | Unidad | Cuadrilla | Cantidad | Precio S/.
Mano de Obra
| 101010002 | CAPATAZ | hh | 0.1 | 0.133 | 17.8
| 101010003 | OPERARIO | hh | 1 | 1.333 | 16.18
| 101010004 | OFICIAL | hh | 0.5 | 0.667 | 13.88
Materiales
| 241030001 | CINTA TEFLON | und |  | 0.1 | 1.86
| 02490300020004 | NIPLE DE FIERRO GALVANIZADO DE 1/2 X 11/4” | und |  | 2 | 0.68
| 2490600010001 | UNION UNIVERSAL DE FIERRO GALVANIZADO DE 1/2" | und |  | 2 | 3.39
| 253020031 | VALVULA CHECK HORIZONTAL BRONCE 1/2" | und |  | 1 | 17.33
Equipos
| 301010043 | HERRAMIENTAS | %MO |  | 3 | 33.2
| 301440006 | TARRAJA | hm | 1 | 1.333 | 5.15
| Partida | VALVULA CHECK DE BRONCE DE 3/4"
| Rendimiento | und/DIA MO. 6.0000 EQ. 6.0000 |  | Costo unitario directo por: und
| Código | Descripción Recurso | Unidad | Cuadrilla | Cantidad | Precio S/.
Mano de Obra
| 101010002 | CAPATAZ | hh | 0.1 | 0.133 | 17.8
| 101010003 | OPERARIO | hh | 1 | 1.333 | 16.18
| 101010004 | OFICIAL | hh | 0.5 | 0.667 | 13.88
Materiales
| 241030001 | CINTA TEFLON | und |  | 0.1 | 1.86
| 02490300000006 | NIPLE DE FIERRO GALVANIZADO DE 3/4" x 11/4" | und |  | 2 | 0.68
| 02490600010002 | UNION UNIVERSAL DE FIERRO GALVANIZADO DE 3/4" | und |  | 2 | 5.08
| 253020032 | VALVULA CHECK HORIZONTAL BRONCE 3/4" | und |  | 1 | 48.53
Equipos
| 301010043 | HERRAMIENTAS | %MO |  | 3 | 33.2
| 301440006 | TARRAJA | hm | 1 | 1.333 | 5.15
| Partida | VALVULA CHECK DE BRONCE DE 1"
| Rendimiento | und/DIA MO. 6.0000 EQ. 6.0000 |  | Costo unitario directo |  | por:und
| Código | Descripción Recurso | Unidad | Cuadrilla | Cantidad | Precio S/.
Mano de Obra
| 101010002 | CAPATAZ | hh | 0.1 | 0.133 | 17.8
| 101010003 | OPERARIO | hh | 1 | 1.333 | 16.18
| 101010004 | OFICIAL | hh | 0.5 | 0.667 | 13.88
Materiales
| 241030001 | CINTA TEFLON | und |  | 0.1 | 1.86
| 2490300020001 | NIPLE DE FIERRO GALVANIZADO DE 1" X VA" | und |  | 2 | 1.02
| 2490600010003 | UNION UNIVERSAL DE FIERRO GALVANIZADO DE 1" | und |  | 2 | 7.2
| 253020027 | VALVULA CHECK HORIZONTAL BRONCE 1" | und |  | 1 | 55
Equipos
| 301010043 | HERRAMIENTAS | %MO |  | 3 | 33.2
| 301440006 | TARRAJA | hm | 1 | 1.333 | 5.15
| Partida | VALVULA CHECK DE BRONCE DE 1 1/4"
| Rendimiento | und/DIA MO. 6.0000 EQ. 6.0000 |  | Costo unitario directo por: und
| Código | Descripción Recurso | Unidad | Cuadrilla | Cantidad | Precio S/.
Mano de Obra
| 101010002 | CAPATAZ | hh | 0.1 | 0.133 | 17.8
| 101010003 | OPERARIO | hh | 1 | 1.333 | 16.18
| 101010004 | OFICIAL | hh | 0.5 | 0.667 | 13.88
Materiales
| 241030001 | CINTA TEFLON | und |  | 2 | 1.86
| 02490300030001 | NIPLE DE FIERRO GALVANIZADO DE 1 1/4" X 1 1/2" | und |  | 2 | 1.27
| 2490600010004 | UNION UNIVERSAL DE FIERRO GALVANIZADO DE 1 1/4" | und |  | 2 | 10.17
| 253020028 | VALVULA CHECK HORIZONTAL BRONCE 1 1/4" | und |  | 1 | 100.17
Equipos
| 301010043 | HERRAMIENTAS | %MO |  | 3 | 33.2
| 301440006 | TARRAJA | hm | 0.5 | 0.667 | 5.15
| Partida | VALVULA CHECK DE BRONCE DE 1 1/2"
| Rendimiento | und/DIA MO. 6.0000 EQ. 6.0000 |  | Costo unitario directo por: und
| Código | Descripción Recurso | Unidad | Cuadrilla | Cantidad | Precio S/.
Mano de Obra
| 101010002 | CAPATAZ | hh | 0.1 | 0.133 | 17.8
| 101010003 | OPERARIO | hh | 1 | 1.333 | 16.18
| 101010004 | OFICIAL | hh | 0.5 | 0.667 | 13.88
Materiales
| 241030001 | CINTA TEFLON | und |  | 0.1 | 1.86
| 2490300040002 | NIPLE DE FIERRO GALVANIZADO DE 1 1/2" x 2" | und |  | 2 | 1.95
| 02490600010005 | UNION UNIVERSAL DE FIERRO GALVANIZADO DE 1 1/2" | und |  | 2 | 14.41
| 253020029 | VALVULA CHECK HORIZONTAL BRONCE 1 1/2" | und |  | 1 | 118.65
Equipos
| 301010043 | HERRAMIENTAS | %MO |  | 3 | 33.2
| 301440006 | TARRAJA | hm | 1 | 1.333 | 5.15
| Partida | VALVULA CHECK DE BRONCE DE 2"
| Rendimiento | und/DIA MO. 6.0000 EQ. 6.0000 |  | Costo unitario directo por: und
| Código | Descripción Recurso | Unidad | Cuadrilla | Cantidad | Precio S/.
Mano de Obra
| 101010002 | CAPATAZ | hh | 0.1 | 0.133 | 17.8
| 101010003 | OPERARIO | hh | 1 | 1.333 | 16.18
| 101010004 | OFICIAL | hh | 0.5 | 0.667 | 13.88
Materiales
| 241030001 | CINTA TEFLON | und |  | 0.1 | 1.86
| I2490300050003 | NIPLE DE FIERRO GALVANIZADO DE 2" x l'A" | und |  | 2 | 2.58
| 12490600010006 | UNION UNIVERSAL DE FIERRO GALVANIZADO DE 2" | und |  | 2 | 20.34
| 253020030 | VALVULA CHECK HORIZONTAL BRONCE 2" | und |  | 1 | 194.5
Equipos
| 301010043 | HERRAMIENTAS | %MO |  | 3 | 33.2
| 301440006 | TARRAJA | hm | 1 | 1.333 | 5.15
| Partida | VALVULA CHECK DE BRONCE DE 2 1/2"
| Rendimiento | und/DIA MO. 6.0000 EQ. 6.0000 |  |  | Costo unitario directo por: und
| Código | Descripción Recurso | Unidad | Cuadrilla | Cantidad | Precio S/.
Mano de Obra
| 101010002 | CAPATAZ | hh | 0.1 | 0.133 | 17.8
| 101010003 | OPERARIO | hh | 1 | 1.333 | 16.18
| 101010004 | OFICIAL | hh | 0.5 | 0.667 | 13.88
Materiales
| 241030001 | CINTA TEFLON | und |  | 0.1 | 1.86
| 2490300060004 | NIPLE DE FIERRO GALVANIZADO DE 2 1/2" x 3" | und |  | 2 | 4.52
| 2490600010007 | UNION UNIVERSAL DE FIERRO GALVANIZADO DE 2 1/2" | und |  | 2 | 38.14
| 253020033 | VALVULA CHECK HORIZONTAL BRONCE 2 1/2" | und |  | 1 | 221.65
Equipos
| 301010043 | HERRAMIENTAS | %MO |  | 3 | 33.2
| 301440006 | TARRAJA | hm | 1 | 1.333 | 5.15
| Partida | VALVULA FLOTADOR 1/2"
| Rendimiento | und/DIA MO. 6.0000 EQ. 6.0000 |  |  | Costo unitario directo por: und
| Código | Descripción Recurso | Unidad | Cuadrilla | Cantidad | Precio S/.
Mano de Obra
| 101010002 | CAPATAZ | hh | 0.1 | 0.133 | 17.8
| 101010003 | OPERARIO | hh | 1 | 1.333 | 16.18
| 101010004 | OFICIAL | hh | 0.5 | 0.667 | 13.88
Materiales
| 241030001 | CINTA TEFLON | und |  | 0.1 | 1.86
| 253120009 | VALVULA FLOTADORA C/BOLLA COBRE 150LB DE 1/2" | und |  | 1 | 29.1
Equipos
| 301010043 | HERRAMIENTAS | %MO |  | 3 | 33.2
| Partida | VALVULA FLOTADOR 3/4"
| Rendimiento | und/DIA MO. 6.0000 EQ. 6.0000 |  | Costo unitario directo por: und
| Código | Descripción Recurso | Unidad | Cuadrilla | Cantidad | Precio S/.
Mano de Obra
| 101010002 | CAPATAZ | hh | 0.1 | 0.133 | 17.8
| 101010003 | OPERARIO | hh | 1 | 1.333 | 16.18
| 101010004 | OFICIAL | hh | 0.5 | 0.667 | 13.88
Materiales
| 241030001 | CINTA TEFLON | und |  | 0.1 | 1.86
| 253120010 | VALVULA FLOTADORA C/BOLLA COBRE 150LB DE 3/4" | und |  | 1 | 57.35
Equipos
| 301010043 | HERRAMIENTAS | %MO |  | 3 | 33.2
| Partida | VALVULA FLOTADOR 1"
| Rendimiento | und/DIA MO. 6.0000 EQ. 6.0000 |  | Costo unitario directo por: und
| Código | Descripción Recurso | Unidad | Cuadrilla | Cantidad | Precio S/.
Mano de Obra
| 101010002 | CAPATAZ | hh | 0.1 | 0.133 | 17.8
| 101010003 | OPERARIO | hh | 1 | 1.333 | 16.18
| 101010004 | OFICIAL | hh | 0.5 | 0.667 | 13.88
Materiales
| 241030001 | CINTA TEFLON | und |  | 0.1 | 1.86
| 253120005 | VALVULA FLOTADORA C/BOLLA COBRE 150LB DE 1" | und |  | 1 | 86.1
Equipos
| 301010043 | HERRAMIENTAS | %MO |  | 3 | 33.2
| Partida | VALVULA FLOTADOR 1 1/4''
| Rendimiento | und/DIA MO. 6.0000 EQ. 6.0000 |  | Costo unitario directo por: und
| Código | Descripción Recurso | Unidad | Cuadrilla | Cantidad | Precio S/.
Mano de Obra
| 101010002 | CAPATAZ | hh | 0.1 | 0.133 | 17.8
| 101010003 | OPERARIO | hh | 1 | 1.333 | 16.18
| 101010004 | OFICIAL | hh | 0.5 | 0.667 | 13.88
Materiales
| 241030001 | CINTA TEFLON | und |  | 0.1 | 1.86
| 253120006 | VALVULA FLOTADORA C/BOLLA COBRE 150LB DE 1 1/4” | und |  | 1 | 185.26
Equipos
| 301010043 | HERRAMIENTAS | %MO |  | 3 | 33.2
| Partida | VALVULA FLOTADOR 2"
| Rendimiento | und/DIA MO. 6.0000 EQ. 6.0000 |  | Costo unitario directo por: und
| Código | Descripción Recurso | Unidad | Cuadrilla | Cantidad | Precio S/.
Mano de Obra
| 101010002 | CAPATAZ | hh | 0.1 | 0.133 | 17.8
| 101010003 | OPERARIO | hh | 1 | 1.333 | 16.18
| 101010004 | OFICIAL | hh | 0.5 | 0.667 | 13.88
Materiales
| 241030001 | CINTA TEFLON | und |  | 0.1 | 1.86
| 253120008 | VALVULA FLOTADORA C/BOLLA COBRE 150LB DE 2" | und |  | 1 | 326.76
Equipos
| 301010043 | HERRAMIENTAS | %MO |  | 3 | 33.2
| Partida | VALVULA ANGULAR DE 1 1/2” BRONCE 300PSI UL/FM
| Rendimiento | und/DIA MO. 4.0000 EQ. 4.0000 |  | Costo unitario directo por: und
| Código | Descripción Recurso | Unidad | Cuadrilla | Cantidad | Precio S/.
Mano de Obra
| 101010002 | CAPATAZ | hh | 0.1 | 0.2 | 17.8
| 101010003 | OPERARIO | hh | 1 | 2 | 16.18
| 101010004 | OFICIAL | hh | 0.5 | 1 | 13.88
Materiales
| 241030001 | CINTA TEFLON | und |  | 0.25 | 1.86
| 2490300040002 | NIPLE DE FIERRO GALVANIZADO DE 1 1/2" x 2" | und |  | 2 | 1.95
| 2490600010005 | UNION UNIVERSAL DE FIERRO GALVANIZADO DE 1 1/2" | und |  | 3 | 14.41
| 253010011 | VALVULA ANGULAR BRONCE UL/FM 1K" 300P | und |  | 1 | 139.32
Equipos
| 301010043 | HERRAMIENTAS | %MO |  | 3 | 49.8
| Partida | VALVULA ANGULAR DE 2 1/2" BRONCE 300PSI UL/FM
| Rendimiento | und/DIA MO. 4.0000 EQ. 4.0000 |  | Costo unitario directo por: und
| Código | Descripción Recurso | Unidad | Cuadrilla | Cantidad | Precio S/.
Mano de Obra
| 101010002 | CAPATAZ | hh | 0.1 | 0.2 | 17.8
| 101010003 | OPERARIO | hh | 1 | 2 | 16.18
| 101010004 | OFICIAL | hh | 0.5 | 1 | 13.88
Materiales
| 241030001 | CINTA TEFLON | und |  | 0.25 | 1.86
| 2490300060004 | NIPLE DE FIERRO GALVANIZADO DE 2 1/2" x 3" | und |  | 2 | 4.52
| 2490600010007 | UNION UNIVERSAL DE FIERRO GALVANIZADO DE 2 1/2" | und |  | 3 | 38.14
| 253010012 | VALVULA ANGULAR BRONCE UL/FM 2'A" 300PSI | und |  | 1 | 278.64
Equipos
| 301010043 | HERRAMIENTAS | %MO |  | 3 | 49.8
| Partida | VALVULA SIAMESA 4"X2 1/2"X 2 1/2" T POSTE
| Rendimiento | und/DIA MO. 1.0000 EQ. 1.0000 |  | Costo unitario directo por: und
| Código | Descripción Recurso | Unidad | Cuadrilla | Cantidad | Precio S/.
Mano de Obra
| 101010002 | CAPATAZ | hh | 0.1 | 0.8 | 17.8
| 101010003 | OPERARIO | hh | 1 | 8 | 16.18
| 101010005 | PEON | hh | 1 | 8 | 12.52
Materiales
| 2531500300006 | VALVULA SIAMESA BRONCE 4" X 2 1/2" X 2 1/2" | und |  | 1 | 731.43
Equipos
| 301010043 | HERRAMIENTAS | %MO |  | 5 | 243.84
| Partida | VALVULA SIAMESA 4"X2 1/2”X 2 1/2" T PARED
| Rendimiento | und/DIA MO. 1.0000 EQ. 1.0000 |  | Costo unitario directo por: und
| Código | Descripción Recurso | Unidad | Cuadrilla | Cantidad | Precio S/.
Mano de Obra
| 101010002 | CAPATAZ | hh | 0.1 | 0.8 | 17.8
| 101010003 | OPERARIO | hh | 1 | 8 | 16.18
| 101010005 | PEON | hh | 1 | 8 | 12.52
Materiales
| 2531500300007 | VALVULA SIAMESA BRONCE TPA 4" X 2 1/2" X 2 1/2" | und |  | 1 | 661.77
Equipos
| 301010043 | HERRAMIENTAS | %MO |  | 5 | 243.84
| Partida | LLAVE DE RIEGO
| Rendimiento | und/DIA MO. 4.0000 EQ. 4.0000 |  | Costo unitario directo por: und
| Código | Descripción Recurso | Unidad | Cuadrilla | Cantidad | Precio S/.
Mano de Obra
| 101010002 | CAPATAZ | hh | 0.1 | 0.2 | 17.8
| 101010003 | OPERARIO | hh | 1 | 2 | 16.18
Materiales
| 241030001 | CINTA TEFLON | und |  | 0.1 | 1.86
| 02560400010008 | LLAVE PARA JARDIN ESFERICA CROMADA 1/2" | und |  | 1 | 14.91
Equipos
| 301010043 | HERRAMIENTAS | %MO |  | 5 | 35.92
| Partida | CAJA PREFABRICADA
| Rendimiento | und/DIA MO. 4.0000 EQ. 4.0000 |  | Costo unitario directo por: und
| Código | Descripción Recurso | Unidad | Cuadrilla | Cantidad | Precio S/.
Mano de Obra
| 101010002 | CAPATAZ | hh | 0.1 | 0.2 | 17.8
| 101010003 | OPERARIO | hh | 1 | 2 | 16.18
| 101010005 | PEON | hh | 0.5 | 1 | 12.52
Materiales
| 2191500010002 | CAJA DE CONCRETO P/MEDIDOR DE AGUA DE 12" - 3/4" | und |  | 1 | 17.22
Equipos
| 301010043 | HERRAMIENTAS | %MO |  | 3 | 48.44
| Partida | GABINETE C.INC.80X60X18CMC/MANGUERA POLYESTER 11/2"X 30 M
| Rendimiento | und/DIA MO. 1.0000 EQ. 1.0000 |  | Costo unitario directo por: und
| Código | Descripción Recurso | Unidad | Cuadrilla | Cantidad | Precio S/.
Mano de Obra
| 101010002 | CAPATAZ | hh | 0.1 | 0.8 | 17.8
| 101010003 | OPERARIO | hh | 1 | 8 | 16.18
| 101010004 | OFICIAL | hh | 0.5 | 4 | 13.88
Materiales
| 253010011 | VALVULA ANGULAR BRONCE UL/FM VA" 300P | und |  | 1 | 139.32
| 254020002 | PORTA MANGUERA MET,CIRC.P/MANGUERA C INCE | und |  | 1 | 139.22
| 02540300010002 | MANGUERA POLYESTER CON ACOPLES 11/2" X 30 | und |  | 1 | 348.3
| 02540400010001 | PITON DE POLICARBONATO DE 11/2" UL/FM | und |  | 1 | 69.66
| 254050001 | NIPLE DE ENSAMBLAJE BRONCE 11/2" ROSCA | und |  | 1 | 52.25
| 02580700010002 | GABINETE METALICO C/INCENDIO 80X60X18 | und |  | 1 | 208.98
Equipos
| 301010043 | HERRAMIENTAS | %MO |  | 5 | 199.2
| Partida | GABINETE C.INC.80X60X18CMC/MANGUERA NITRILO 11/2"X 30 M
| Rendimiento | und/DIA MO. 1.0000 EQ. 1.0000 |  | Costo unitario directo por: und
| Código | Descripción Recurso | Unidad | Cuadrilla | Cantidad | Precio S/.
Mano de Obra
| 101010002 | CAPATAZ | hh | 0.1 | 0.8 | 17.8
| 101010003 | OPERARIO | hh | 1 | 8 | 16.18
| 101010004 | OFICIAL | hh | 0.5 | 4 | 13.88
Materiales
| 253010011 | VALVULA ANGULAR BRONCE UL/FM VA" 300P | und |  | 1 | 139.32
| 254020002 | PORTA MANGUERA MET,CIRC.P/MANGUERA c INCE | und |  | 1 | 139.22
| 02540300010003 | MANGUERA NITRILO CON ACOPLES 11/2" X 30 | und |  | 1 | 661.77
| 02540400010001 | PITON DE POLICARBONATO DE 11/2" UL/FM | und |  | 1 | 69.66
| 254050001 | NIPLE DE ENSAMBLAJE BRONCE 11/2" ROSCA | und |  | 1 | 52.25
| 02580700010002 | GABINETE METALICO C/INCENDIO 80X60X18 | und |  | 1 | 208.98
Equipos
| 301010043 | HERRAMIENTAS | %MO |  | 5 | 199.2
| Partida | CISTERNAS - ACCESORIOS 1”
| Rendimiento | und/DIA MO. 1.0000 EQ. 1.0000 |  | Costo unitario directo por: und
| Código | Descripción Recurso | Unidad | Cuadrilla | Cantidad | Precio S/.
Mano de Obra
| 101010002 | CAPATAZ | hh | 0.1 | 0.8 | 17.8
| 101010003 | OPERARIO | hh | 1 | 8 | 16.18
| 101010005 | PEON | hh | 0.5 | 4 | 12.52
Materiales
| 02050700020005 | TUBERIA PVC-SAP C-10 S/P DE 1" X 5 m | und |  | 2 | 16.23
| 222080012 | PEGAMENTO PARA PVC | lt |  | 0.038 | 158
| 253020027 | VALVULA CHECK HORIZONTAL BRONCE 1" | und |  | 1 | 55
| 253080002 | VALVULA DE PIE BRONCE DE 1” | und |  | 1 | 23.73
| 253120005 | VALVULA FLOTADORA C/BOLLA COBRE 150LB DE 1" | und |  | 1 | 86.1
| 253180011 | VALVULA COMPUERTA PESADA BRONCE 250LB DE 1" | und |  | 2 | 39.43
Equipos
| 301010043 | HERRAMIENTAS | %MO |  | 3 | 193.76
| Partida | CISTERNAS - ACCESORIOS 11/4"
| Rendimiento | und/DIA MO. 1.0000 EQ. 1.0000 |  | Costo unitario directo por: und
| Código | Descripción Recurso | Unidad | Cuadrilla | Cantidad | Precio S/.
Mano de Obra
| 101010002 | CAPATAZ | hh | 0.1 | 0.8 | 17.8
| 101010003 | OPERARIO | hh | 1 | 8 | 16.18
| 101010005 | PEON | hh | 0.5 | 4 | 12.52
Materiales
| 02050700020029 | TUBERIA PVC SAP C-10 S/P DE 11/4" X 5 m | und |  | 2 | 21.4
| 222080012 | PEGAMENTO PARA PVC | lt |  | 0.038 | 158
| 253020028 | VALVULA CHECK HORIZONTAL BRONCE 11/4" | und |  | 1 | 100.17
| 253080004 | VALVULA DE PIE BRONCE DE 11/4" | und |  | 1 | 38.14
| 253120006 | VALVULA FLOTADORA C/BOLLA COBRE 150LB DE 11/4" | und |  | 1 | 185.26
| 253180012 | VALVULA COMPUERTA PESADA BRONCE 250LB DE 11/4" | und |  | 2 | 58.8
Equipos
| 301010043 | HERRAMIENTAS | %MO |  | 3 | 193.76
| Partida | CISTERNAS - ACCESORIOS 11/2"
| Rendimiento | und/DIA MO. 1.0000 EQ. 1.0000 |  | Costo unitario directo por: und
| Código | Descripción Recurso | Unidad | Cuadrilla | Cantidad | Precio S/.
Mano de Obra
| 101010002 | CAPATAZ | hh | 0.1 | 0.8 | 17.8
| 101010003 | OPERARIO | hh | 1 | 8 | 16.18
| 101010005 | PEON | hh | 0.5 | 4 | 12.52
Materiales
| 02050700020028 | TUBERIA PVC SAP C-10 S/P DE 11/2" X 5 m | und |  | 2 | 32.1
| 222080012 | PEGAMENTO PARA PVC | lt |  | 0.038 | 158
| 253020029 | VALVULA CHECK HORIZONTAL BRONCE 11/2" | und |  | 1 | 118.65
| 253080003 | VALVULA DE PIE BRONCE DE 11/2" | und |  | 1 | 46.61
| 253120007 | VALVULA FLOTADORA C/BOLLA COBRE 150LB DE 11/2" | und |  | 1 | 248.24
| 253180013 | VALVULA COMPUERTA PESADA BRONCE 250LB DE 11/2" | und |  | 2 | 75.83
Equipos
| 301010043 | HERRAMIENTAS | %MO |  | 3 | 193.76
| Partida | CISTERNAS - ACCESORIOS 2"
| Rendimiento | und/DIA MO. 1.0000 EQ. 1-0000 |  | Costo unitario directo por: und
| Código | Descripción Recurso | Unidad | Cuadrilla | Cantidad | Precio S/.
Mano de Obra
| 101010002 | CAPATAZ | hh | 0.1 | 0.8 | 17.8
| 101010003 | OPERARIO | hh | 1 | 8 | 16.18
| 101010005 | PEON | hh | 0.5 | 4 | 12.52
Materiales
| 02050700020030 | TUBERIA PVC SAP C-10 S/P DE 2" X 5 m | und |  | 2 | 41.15
| 222080012 | PEGAMENTO PARA PVC | lt |  | 0.038 | 158
| 253020030 | VALVULA CHECK HORIZONTAL BRONCE 2" | und |  | 1 | 194.5
| 253080005 | VALVULA DE PIE BRONCE DE 2" | und |  | 1 | 67.8
| 253120008 | VALVULA FLOTADORA C/BOLLA COBRE 150LB DE 2" | und |  | 1 | 326.76
| 253180014 | VALVULA COMPUERTA PESADA BRONCE 250LB DE 2" | und |  | 2 | 106.76
Equipos
| 301010043 | HERRAMIENTAS | %MO |  | 3 | 193.76
| Partida | TANQUES ETERNIT 1,0 M3
| Rendimiento | und/DIA MO. 4.0000 EQ. 4.0000 |  | Costo unitario directo por: und
| Código | Descripción Recurso | Unidad | Cuadrilla | Cantidad | Precio S/.
Mano de Obra
| 101010002 | CAPATAZ | hh | 0.1 | 0.2 | 17.8
| 101010003 | OPERARIO | hh | 1 | 2 | 16.18
| 101010005 | PEON | hh | 0.5 | 1 | 12.52
Materiales
| 02480100010001 | TANQUE DE AGUA DE ETERNIT (POLIETILEÑO) DE 1000 LITROS INCLUYE ACCESORIOS INTERNOS | und |  | 1 | 369.9
| 02480100010002 | TAPA P/TANQUE DE AGUA (POLIETILENO) DE 1000 LITROS | und |  | 1 | 32.76
Equipos
| 301010043 | HERRAMIENTAS | %MO |  | 3 | 48.44
| Partida | TANQUES -ACCESORIOS 1/2"
| Rendimiento | und/DIA MO. 1.0000 EQ. 1.0000 |  | Costo unitario directo por: und
| Código | Descripción Recurso | Unidad | Cuadrilla | Cantidad | Precio S/.
Mano de Obra
| 101010002 | CAPATAZ | hh | 0.1 | 0.8 | 17.8
| 101010003 | OPERARIO | hh | 1 | 8 | 16.18
| 101010005 | PEON | hh | 0.5 | 4 | 12.52
Materiales
| 02050700020031 | TUBERIA PVC SAP C-10 S/P DE 1/2" X 5 m | und |  | 2 | 8.5
| 02052200010001 | UNION UNIVERSAL PVC-SAP S/P 1/2" | und |  | 1 | 1.57
| 222080012 | PEGAMENTO PARA PVC | lt |  | 0.038 | 158
| 253020031 | VALVULA CHECK HORIZONTAL BRONCE 1/2" | und |  | 1 | 17.33
| 253120009 | VALVULA FLOTADORA C/BOLLA COBRE 150LB DE 1/2" | und |  | 1 | 29.1
| 253180015 | VALVULA COMPUERTA PESADA BRONCE 250LB DE 1/2" | und |  | 2 | 22.76
Equipos
| 301010043 | HERRAMIENTAS | %MO |  | 3 | 193.76
| Partida | TANQUES- ACCESORIOS 3/4"
| Rendimiento | und/DIA MO. 1.0000 EQ. 1.0000 |  |  | Costo unitario directo por: und
| Código | Descripción Recurso | Unidad | Cuadrilla | Cantidad | Precio S/.
Mano de Obra
| 101010002 | CAPATAZ | hh | 0.1 | 0.8 | 17.8
| 101010003 | OPERARIO | hh | 1 | 8 | 16.18
| 101010005 | PEON | hh | 0.5 | 4 | 12.52
Materiales
| 02050700020032 | TUBERIA PVC SAP C-10 S/P DE 3/4" X 5 m | und |  | 2 | 11.4
| 02052200010002 | UNION UNIVERSAL PVC-SAP S/P 3/4" | und |  | 1 | 2.94
| 222080012 | PEGAMENTO PARA PVC | lt |  | 0.038 | 158
| 253020032 | VALVULA CHECK HORIZONTAL BRONCE 3/4" | und |  | 1 | 48.53
| 253120010 | VALVULA FLOTADORA C/BOLIA COBRE 150LB DE 3/4" | und |  | 1 | 57.35
| 253180016 | VALVULA COMPUERTA PESADA BRONCE 250LB DE 3/4” | und |  | 2 | 30.92
Equipos
| 301010043 | HERRAMIENTAS | %MO |  | 3 | 193.76
| Partida | TANQUES -ACCESORIOS 1"
| Rendimiento | und/DIA MO. 1.0000 EQ. 1.0000 |  | Costo unitario directo por: und
| Código | Descripción Recurso | Unidad | Cuadrilla | Cantidad | Precio S/.
Mano de Obra
| 101010002 | CAPATAZ | hh | 0.1 | 0.8 | 17.8
| 101010003 | OPERARIO | hh | 1 | 8 | 16.18
| 101010005 | PEON | hh | 0.5 | 4 | 12.52
Materiales
| 02050700020005 | TUBERIA PVC-SAP C-10 S/P DE 1" X 5 m | und |  | 2 | 16.23
| 02052200010003 | UNION UNIVERSAL PVC-SAP S/P 1" | und |  | 1 | 4.35
| 222080012 | PEGAMENTO PARA PVC | lt |  | 0.038 | 158
| 253020027 | VALVULA CHECK HORIZONTAL BRONCE 1" | und |  | 1 | 55
| 253120005 | VALVULA FLOTADORA C/BOLLA COBRE 150LB DE 1" | und |  | 1 | 86.1
| 253180011 | VALVULA COMPUERTA PESADA BRONCE 250LB DE 1" | und |  | 2 | 39.43
Equipos
| 301010043 | HERRAMIENTAS | %MO |  | 3 | 193.76
| Partida | TANQUES - ACCESORIOS 11/4"
| Rendimiento | und/DIA MO. 1.0000 EQ. 1.0000 |  | Costo unitario directo por: und
| Código | Descripción Recurso | Unidad | Cuadrilla | Cantidad | Precio S/.
Mano de Obra
| 101010002 | CAPATAZ | hh | 0.1 | 0.8 | 17.8
| 101010003 | OPERARIO | hh | 1 | 8 | 16.18
| 101010005 | PEON | hh | 0.5 | 4 | 12.52
Materiales
| 2050700020029 | TUBERIA PVC SAP C-10 S/P DE 11/4" X 5 m | und |  | 2 | 21.4
| 2052200020004 | UNION UNIVERSAL PVC-SAP C/R 11/4" | und |  | 1 | 5.89
| 222080012 | PEGAMENTO PARA PVC | lt |  | 0.038 | 158
| 253020028 | VALVULA CHECK HORIZONTAL BRONCE 11/4" | und |  | 1 | 100.17
| 253120006 | VALVULA FLOTADORA C/BOLLA COBRE 150LB DE 11/4" | und |  | 1 | 185.26
| 253180012 | VALVULA COMPUERTA PESADA BRONCE 250LB DE 11/4" | und |  | 2 | 58.8
Equipos
| 301010043 | HERRAMIENTAS | %MO |  | 3 | 193.76
| Partida | TANQUES - ACCESORIOS 11/2"
| Rendimiento | und/DIA MO. 1.0000 EQ. 1.0000 |  |  | Costo unitario directo por: und
| Código | Descripción Recurso | Unidad | Cuadrilla | Cantidad | Precio S/.
Mano de Obra
| 101010002 | CAPATAZ | hh | 0.1 | 0.8 | 17.8
| 101010003 | OPERARIO | hh | 1 | 8 | 16.18
| 101010005 | PEON | hh | 0.5 | 4 | 12.52
Materiales
| 02050700020028 | TUBERIA PVC SAP C-10 S/P DE 11/2" X 5 m | und |  | 2 | 32.1
| 02052200020005 | UNION UNIVERSAL PVC-SAP C/R 1 1/2" | und |  | 1 | 7.65
| 222080012 | PEGAMENTO PARA PVC | lt |  | 0.038 | 158
| 253020029 | VALVULA CHECK HORIZONTAL BRONCE 11/2" | und |  | 1 | 118.65
| 253120007 | VALVULA FLOTADORA C/BOLLA COBRE 150LB DE 11/2" | und |  | 1 | 248.24
| 253180013 | VALVULA COMPUERTA PESADA BRONCE 250LB DE 11/2" | und |  | 2 | 75.83
Equipos
| 301010043 | HERRAMIENTAS | %MO |  | 3 | 193.76
| Partida | TANQUES - ACCESORIOS 2"
| Rendimiento | und/DIA MO. 1.0000 EQ. 1.0000 |  | Costo unitario directo |  | por:und
| Código | Descripción Recurso | Unidad | Cuadrilla | Cantidad | Precio S/.
Mano de Obra
| 101010002 | CAPATAZ | hh | 0.1 | 0.8 | 17.8
| 101010003 | OPERARIO | hh | 1 | 8 | 16.18
| 101010005 | PEON | hh | 0.5 | 4 | 12.52
Materiales
| 02050700020030 | TUBERIA PVC SAP C-10 S/P DE 2" X 5 m | und |  | 2 | 41.15
| 02052200020006 | UNION UNIVERSAL PVC-SAP C/R 2" | und |  | 1 | 30.97
| 222080012 | PEGAMENTO PARA PVC | lt |  | 0.038 | 158
| 253020030 | VALVULA CHECK HORIZONTAL BRONCE 2" | und |  | 1 | 194.5
| 253120008 | VALVULA FLOTADORA C/BOLLA COBRE 150LB DE 2" | und |  | 1 | 326.76
| 253180014 | VALVULA COMPUERTA PESADA BRONCE 250LB DE 2" | und |  | 2 | 106.76
Equipos
| 301010043 | HERRAMIENTAS | %MO |  | 3 | 193.76
| Partida | SALIDA DE AGUA CALIENTE, CPVC 1/2"
| Rendimiento | pto/DIA MO. 2.0000 EQ. 2.0000 |  | Costo unitario directo por: pto
| Código | Descripción Recurso | Unidad | Cuadrilla | Cantidad | Precio S/.
Mano de Obra
| 101010002 | CAPATAZ | hh | 0.1 | 0.4 | 17.8
| 101010003 | OPERARIO | hh | 1 | 4 | 16.18
| 101010005 | PEON | hh | 0.5 | 2 | 12.52
Materiales
| 02150100010003 | TUBERIA CPVC DE 1/2" X 5 m | und |  | 0.5 | 15.8
| 02150200020005 | CODO CPVC CAMAPANA S/P DE 1/2" x 90“ | und |  | 2 | 3.5
| 02150300010005 | TEE CPVC CAMPANA S/P DE 1/2" | und |  | 1 | 2.9
| 222080016 | PEGAMENTO PARA CPVC | gal |  | 0.04 | 286.67
| 02460300010011 | CODO DE ACERO GALV. STANDAR ISO 1 2" X 90“ | pza |  | 1 | 8.05
Equipos
| 301010043 | HERRAMIENTAS | %MO |  | 3 | 96.88
| Partida | TUBO CPVC P/AGUA CALIENTE D=l/2"
| Rendimiento | ml/DIA MO. 25.0000 EQ. 25.0000 |  |  | Costo unitario directo por: mi
| Código | Descripción Recurso | Unidad | Cuadrilla | Cantidad | Precio S/.
Mano de Obra
| 101010002 | CAPATAZ | hh | 0.1 | 0.032 | 17.8
| 101010003 | OPERARIO | hh | 1 | 0.32 | 16.18
| 101010005 | PEON | hh | 0.5 | 0.16 | 12.52
Materiales
| 2150100010003 | TUBERIA CPVC DE 1/2" X 5 m | und |  | 0.21 | 15.8
| 2150500020001 | UNION UNIVERSAL CPVC DE 1/2" | und |  | 0.21 | 2.6
| 222080012 | PEGAMENTO PARA PVC | lt |  | 0.04 | 158
Equipos
| 301010043 | HERRAMIENTAS | %MO |  | 3 | 7.75
| Partida | TUBO CPVC P/AGUA CALIENTE D=3/4"
| Rendimiento | ml/DIA MO. 25.0000 EQ. 25.0000 |  |  | Costo unitario directo por: mi
| Código | Descripción Recurso | Unidad | Cuadrilla | Cantidad | Precio S/.
Mano de Obra
| 101010002 | CAPATAZ | hh | 0.1 | 0.032 | 17.8
| 101010003 | OPERARIO | hh | 1 | 0.32 | 16.18
| 101010005 | PEON | hh | 0.5 | 0.16 | 12.52
Materiales
| 02150100010006 | TUBERIA CPVC 3/4" X5m | und |  | 0.21 | 25.8
| 02150500020002 | UNION UNIVERSAL CPVC DE 3/4" | und |  | 0.21 | 2.9
| 222080012 | PEGAMENTO PARA PVC | lt |  | 0.04 | 158
Equipos
| 301010043 | HERRAMIENTAS | %MO |  | 3 | 7.75
| Partida | SALIDA DE TECHO, PVC-SEL CABLE TW12
| Rendimiento | pto/DIA MO. 5.0000 EQ. 5.0000 |  | Costo unitario directo por: pto
| Código | Descripción Recurso | Unidad | Cuadrilla | Cantidad | Precio S/.
Mano de Obra
| 101010002 | CAPATAZ | hh | 0.1 | 0.16 | 17.8
| 101010003 | OPERARIO | hh | 1 | 1.6 | 16.18
| 101010005 | PEON | hh | 1 | 1.6 | 12.52
Materiales
| 02080100010002 | TUBERIA PVC-SEL 3/4" X 3 m | und |  | 1.5 | 3.45
| 02080200010002 | CURVAS PVC-SEL 3/4" (20 mm) | und |  | 3 | 1.4
| 02080300010002 | UNIONES PVC-SEL3/4" (20 mm) | und |  | 1 | 1.5
| 02080400010013 | CONEXIONES A CAJA SEL 3/4" (20 mm) | und |  | 2 | 1.2
| 02410200010007 | CINTA AISLANTE ELECTRICA | und |  | 0.1 | 2.54
| 02620500040010 | INTERRUPTOR SIMPLE | und |  | 1.05 | 7.81
| 02680500010001 | CAJA DE PASE OCTOGONAL SEL 100 X 55 mm | und |  | 1.05 | 0.82
| 270010289 | CABLE TW # 12 AWG | ml |  | 9 | 3.33
Equipos
| 301010043 | HERRAMIENTAS | %MO |  | 3 | 48.77
| Partida | SALIDA DE TECHO, PVC-SEL CABLE TW14
| Rendimiento | pto/DIA MO. 5.0000 EQ. 5.0000 |  |  | Costo unitario directo por: pt
| Código | Descripción Recurso | Unidad | Cuadrilla | Cantidad | Precio S/.
Mano de Obra
|  | CAPATAZ | hh | 0.1 | 0.16
|  | OPERARIO | hh | 1 | 1.6
|  | PEON | hh | 1 | 1.6
Materiales
|  | TUBERIA PVC-SEL 3/4" X 3 m | und |  | 1.5
|  | CURVAS PVC-SEL 3/4" (20 mm) | und |  | 3
|  | UNIONES PVC-SEL 3/4" (20 mm) | und |  | 1
|  | CONEXIONES A CAJA SEL 3/4" (20 mm) | und |  | 2
|  | CINTA AISLANTE ELECTRICA | und |  | 0.1
|  | INTERRUPTOR SIMPLE | und |  | 1.05
|  | CAJA DE PASE OCTOGONAL SEL 100 X 55 mm | und |  | 1.05
|  | CABLE TW # 14 AWG | ml |  | 9
Equipos
|  | HERRAMIENTAS | %MO |  | 3
| Partida | SALIDA DE PARED, PVC-SEL CABLE TW12
| Rendimiento | pto/DIA MO. 5.0000 EQ. 5.0000 |  |  | Costo unitario directo por: pto
| Código | Descripción Recurso | Unidad | Cuadrilla | Cantidad | Precio S/.
Mano de Obra
| 101010002 | CAPATAZ | hh | 0.1 | 0.16 | 17.8
| 101010003 | OPERARIO | hh | 1 | 1.6 | 16.18
| 101010005 | PEON | hh | 1 | 1.6 | 12.52
Materiales
| 2080100010002 | TUBERIA PVC-SEL 3/4" X 3 m | und |  | 1.5 | 3.45
| 2080200010002 | CURVAS PVC-SEL 3/4" (20 mm) | und |  | 3 | 1.4
| 2080300010002 | UNIONES PVC-SEL 3/4" (20 mm) | und |  | 1 | 1.5
| 2080400010013 | CONEXIONES A CAJA SEL 3/4" (20 mm) | und |  | 2 | 1.2
| 2410200010007 | CINTA AISLANTE ELECTRICA | und |  | 0.1 | 2.54
| 2620500040010 | INTERRUPTOR SIMPLE | und |  | 1.05 | 7.81
| 2680900010007 | CAJA RECTANGULAR DE PASE 58X93 mm | und |  | 1.05 | 0.82
| 270010289 | CABLE TW # 12 AWG | ml |  | 9 | 3.33
Equipos
| 301010043 | HERRAMIENTAS | %MO |  | 3 | 48.77
| Partida | SALIDA DE PARED, PVC-SEL CABLE TW14
| Rendimiento | pto/DIA MO. 5.0000 EQ. 5.0000 |  | Costo unitario directo por: pto
| Código | Descripción Recurso | Unidad | Cuadrilla | Cantidad | Precio S/.
Mano de Obra
| 101010002 | CAPATAZ | hh | 0.1 | 0.16 | 17.8
| 101010003 | OPERARIO | hh | 1 | 1.6 | 16.18
| 101010005 | PEON | hh | 1 | 1.6 | 12.52
Materiales
| 2080100010002 | TUBERIA PVC-SEL 3/4" X 3 m | und |  | 1.5 | 3.45
| 2080200010002 | CURVAS PVC-SEL 3/4" (20 mm) | und |  | 3 | 1.4
| 2080300010002 | UNIONES PVC-SEL 3/4" (20 mm) | und |  | 1 | 1.5
| 2080400010013 | CONEXIONES A CAJA SEL 3/4" (20 mm) | und |  | 2 | 1.2
| 2410200010007 | CINTA AISLANTE ELECTRICA | und |  | 0.1 | 2.54
| 2620500040010 | INTERRUPTOR SIMPLE | und |  | 1.05 | 7.81
| 2680900010007 | CAJA RECTANGULAR DE PASE 58X93 mm | und |  | 1.05 | 0.82
| 270010288 | CABLE TW # 14 AWG | ml |  | 9 | 2.02
Equipos
| 301010043 | HERRAMIENTAS | %MO |  | 3 | 48.77
| Partida | SALIDAS PARA SPOT LIGHT, PVC-SEL CABLE TW12
| Rendimiento | pto/DIA MO. 5.0000 EQ. 5.0000 |  |  | Costo unitario directo por: pto
| Código | Descripción Recurso | Unidad | Cuadrilla | Cantidad | Precio S/.
Mano de Obra
| 101010002 | CAPATAZ | hh | 0.1 | 0.16 | 17.8
| 101010003 | OPERARIO | hh | 1 | 1.6 | 16.18
| 101010005 | PEON | hh | 1 | 1.6 | 12.52
Materiales
| 02080100010002 | TUBERIA PVC-SEL 3/4” X 3 m | und |  | 1.5 | 3.45
| 02080200010002 | CURVAS PVC-SEL 3/4" (20 mm) | und |  | 3 | 1.4
| 02080300010002 | UNIONES PVC-SEL 3/4" (20 mm) | und |  | 1 | 1.5
| 02080400010013 | CONEXIONES A CAJA SEL 3/4" (20 mm) | und |  | 2 | 1.2
| 02410200010007 | CINTA AISLANTE ELECTRICA | und |  | 0.1 | 2.54
| 02620500040010 | INTERRUPTOR SIMPLE | und |  | 1.05 | 7.81
| 02680900010007 | CAJA RECTANGULAR DE PASE 58X93 mm | und |  | 1.05 | 0.82
| 270010289 | CABLE TW U 12 AWG | ml |  | 9 | 3.33
Equipos
| 301010043 | HERRAMIENTAS | %MO |  | 3 | 48.77
| Partida | SALIDAS PARA SPOT LIGHT, PVC-SEL CABLE TW14
| Rendimiento | pto/DIA MO. 5.0000 EQ. 5.0000 |  |  | Costo unitario directo por: pto
| Código | Descripción Recurso | Unidad | Cuadrilla | Cantidad | Precio S/.
Mano de Obra
| 101010002 | CAPATAZ | hh | 0.1 | 0.16 | 17.8
| 101010003 | OPERARIO | hh | 1 | 1.6 | 16.18
| 101010005 | PEON | hh | 1 | 1.6 | 12.52
Materiales
| 02080100010002 | TUBERIA PVC-SEL 3/4" X 3 m | und |  | 1.5 | 3.45
| 02080200010002 | CURVAS PVC-SEL 3/4" (20 mm) | und |  | 3 | 1.4
| 02080300010002 | UNIONES PVC-SEL 3/4" (20 mm) | und |  | 1 | 1.5
| 02080400010013 | CONEXIONES A CAJA SEL 3/4" (20 mm) | und |  | 2 | 1.2
| 02410200010007 | CINTA AISLANTE ELECTRICA | und |  | 0.1 | 2.54
| 02620500040010 | INTERRUPTOR SIMPLE | und |  | 1.05 | 7.81
| 02680900010007 | CAJA RECTANGULAR DE PASE 58X93 mm | und |  | 1.05 | 0.82
| 270010288 | CABLE TW # 14 AWG | ml |  | 9 | 2.02
Equipos
| 301010043 | HERRAMIENTAS | %MO |  | 3 | 48.77
| Partida | SALIDA P/LUZ DE CONMUTACIÓN, PVC-SEL CABLE TW12
| Rendimiento | pto/DIA MO. 4.0000 EQ. 4.0000 |  | Costo unitario directo por: pto
| Código | Descripción Recurso | Unidad | Cuadrilla | Cantidad | Precio S/.
Mano de Obra
| 101010002 | CAPATAZ | hh | 0.1 | 0.2 | 17.8
| 101010003 | OPERARIO | hh | 1 | 2 | 16.18
| 101010005 | PEON | hh | 1 | 2 | 12.52
Materiales
| 02080100010002 | TUBERIA PVC-SEL 3/4" X 3 m | und |  | 1.5 | 3.45
| 02080200010002 | CURVAS PVC-SEL 3/4" (20 mm) | und |  | 3 | 1.4
| 02080300010002 | UNIONES PVC-SEL 3/4" (20 mm) | und |  | 1 | 1.5
| 02080400010013 | CON EXIONES A CAJA SEL 3/4" (20 mm) | und |  | 2 | 1.2
| 02410200010007 | CINTA AISLANTE ELECTRICA | und |  | 0.1 | 2.54
| 02621200010015 | INTERRUPTOR CONMUTACION SIMPLE | und |  | 2.1 | 4.6
| 02680900010007 | CAJA RECTANGULAR DE PASE 58X93 mm | und |  | 2.1 | 0.82
| 270010289 | CABLE TW # 12 AWG | ml |  | 16 | 3.33
Equipos
| 301010043 | HERRAMIENTAS | %MO |  | 3 | 60.96
| Partida | SALIDA P/LUZ DE CONMUTACIÓN, PVC-SEL CABLE TW14
| Rendimiento | pto/DIA MO. 4.0000 EQ. 4.0000 |  | Costo unitario directo por: pto
| Código | Descripción Recurso | Unidad | Cuadrilla | Cantidad | Precio S/.
Mano de Obra
|  | CAPATAZ | hh | 0.1 | 0.2
|  | OPERARIO | hh | 1 | 2
|  | PEON | hh | 1 | 2
Materiales
|  | TUBERIA PVC-SEL 3/4" X 3 m | und |  | 1.5
|  | CURVAS PVC-SEL 3/4" (20 mm) | und |  | 3
|  | UNIONES PVC-SEL 3/4" (20 mm) | und |  | 1
|  | CONEXIONES A CAJA SEL 3/4" (20 mm) | und |  | 2
|  | CINTA AISLANTE ELECTRICA | und |  | 0.1
|  | INTERRUPTOR CONMUTACION SIMPLE | und |  | 2.1
|  | CAJA RECTANGULAR DE PASE 58X93 mm | und |  | 2.1
|  | CABLE TW # 14 AWG | ml |  | 16
Equipos
|  | HERRAMIENTAS | %MO |  | 3
| Partida | SALIDA TOMACORRIENTE SIMPLE, PVC-SEL CABLE TW12
| Rendimiento | pto/DIA MO. 4.0000 EQ. 4.0000 |  | Costo unitario directo por: pto
| Código | Descripción Recurso | Unidad | Cuadrilla | Cantidad | Precio S/.
Mano de Obra
| 101010002 | CAPATAZ | hh | 0.1 | 0.2 | 17.8
| 101010003 | OPERARIO | hh | 1 | 2 | 16.18
| 101010005 | PEON | hh | 1 | 2 | 12.52
Materiales
| 2080100010002 | TUBERIA PVC-SEL 3/4" X 3 m | und |  | 1.5 | 3.45
| 2080200010002 | CURVAS PVC-SEL 3/4" (20 mm) | und |  | 3 | 1.4
| 2080300010002 | UNIONES PVC-SEL 3/4" (20 mm) | und |  | 1 | 1.5
| 2080400010013 | CONEXIONES A CAJA SEL 3/4" (20 mm) | und |  | 2 | 1.2
| 2621300010006 | TOMACORRIENTE SIMPLE UNIVERSAL 2 POLOS | und |  | 1.05 | 4.62
| 2680900010007 | CAJA RECTANGULAR DE PASE 58X93 mm | und |  | 2.1 | 0.82
| 270010289 | CABLE TW # 12 AWG | ml |  | 9 | 3.33
Equipos
| 301010043 | HERRAMIENTAS | %MO |  | 3 | 60.96
| Partida | SALIDA TOMACORRIENTE SIMPLE,PVC-SEL CABLE TW14
| Rendimiento | pto/DIA MO. 4.0000 EQ. 4.0000 |  | Costo unitario directo por: pto
| Código | Descripción Recurso | Unidad | Cuadrilla | Cantidad | Precio S/.
Mano de Obra
| 101010002 | CAPATAZ | hh | 0.1 | 0.2 | 17.8
| 101010003 | OPERARIO | hh | 1 | 2 | 16.18
| 101010005 | PEON | hh | 1 | 2 | 12.52
Materiales
| 2080100010002 | TUBERIA PVC-SEL 3/4" X 3 m | und |  | 1.5 | 3.45
| 2080200010002 | CURVAS PVC-SEL 3/4" (20 mm) | und |  | 3 | 1.4
| 2080300010002 | UNIONES PVC-SEL 3/4" (20 mm) | und |  | 1 | 1.5
| 2080400010013 | CONEXIONES A CAJA SEL 3/4" (20 mm) | und |  | 2 | 1.2
| 2621300010006 | TOMACORRIENTE SIMPLE UNIVERSAL 2 POLOS | und |  | 1.05 | 4.62
| 2680900010007 | CAJA RECTANGULAR DE PASE 58X93 mm | und |  | 2.1 | 0.82
| 270010288 | CABLE TW # 14 AWG | ml |  | 16 | 2.02
Equipos
| 301010043 | HERRAMIENTAS | %MO |  | 3 | 60.96
| Partida | SALIDA TOMACORRIENTE DOBLE, PVC-SEL CABLE TW12
| Rendimiento | pto/DIA MO. 4.0000 EQ. 4.0000 |  |  | Costo unitario directo por |  | : pto
| Código | Descripción Recurso | Unidad | Cuadrilla | Cantidad | Precio S/.
Mano de Obra
| 101010002 | CAPATAZ | hh | 0.1 | 0.2 |  | 17.8
| 101010003 | OPERARIO | hh | 1 | 2 |  | 16.18
| 101010005 | PEON | hh | 1 | 2 |  | 12.52
Materiales
| 02080100010002 | TUBERIA PVC-SEL 3/4" X 3 m | und |  | 1.5 |  | 3.45
| 02080200010002 | CURVAS PVC-SEL 3/4" (20 mm) | und |  | 3 |  | 1.4
| 02080300010002 | UNIONES PVC-SEL 3/4" (20 mm) | und |  | 1 |  | 1.5
| 02080400010013 | CONEXIONES A CAJA SEL 3/4" (20 mm) | und |  | 2 |  | 1.2
| 02621300010006 | TOMACORRIENTE SIMPLE UNIVERSAL 2 POLOS | und |  | 1.05 |  | 4.62
| 02680900010007 | CAJA RECTANGULAR DE PASE 58X93 mm | und |  | 2.1 |  | 0.82
| 270010289 | CABLE TW # 12 AWG | ml |  | 9 |  | 3.33
Equipos
| 301010043 | HERRAMIENTAS | %MO |  | 3 |  | 60.96
| Partida | SALIDA TOMACORRIENTE DOBLE, PVC-SEL CABLE TW14
| Rendimiento | pto/DIA MO. 4.0000 EQ. 4.0000 |  |  | Costo unitario directo por |  | : pto
| Código | Descripción Recurso | Unidad | Cuadrilla | Cantidad | Precio S/.
Mano de Obra
| 101010002 | CAPATAZ | hh | 0.1 | 0.2 |  | 17.8
| 101010003 | OPERARIO | hh | 1 | 2 |  | 16.18
| 101010005 | PEON | hh | 1 | 2 |  | 12.52
Materiales
| 02080100010002 | TUBERIA PVC-SEL 3/4" X 3 m | und |  | 1.5 |  | 3.45
| 02080200010002 | CURVAS PVC-SEL 3/4" (20 mm) | und |  | 3 |  | 1.4
| 02080300010002 | UNIONES PVC-SEL 3/4” (20 mm) | und |  | 1 |  | 1.5
| 02080400010013 | CONEXIONES A CAJA SEL 3/4" (20 mm) | und |  | 2 |  | 1.2
| 02621300010006 | TOMACORRIENTE SIMPLE UNIVERSAL 2 POLOS | und |  | 1.05 |  | 4.62
| 02680900010007 | CAJA RECTANGULAR DE PASE 58X93 mm | und |  | 2.1 |  | 0.82
| 270010288 | CABLE TW # 14 AWG | ml |  | 16 |  | 2.02
Equipos
| 301010043 | HERRAMIENTAS | %MO |  | 3 |  | 60.96
| Partida | SALIDA PARA CALENTADOR, PVC-SEL CABLE TW12
| Rendimiento | pto/DIA MO. 4.0000 EQ. 4.0000 |  |  | Costo unitario directo por |  | : pto
| Código | Descripción Recurso | Unidad | Cuadrilla | Cantidad | Precio S/.
Mano de Obra
| 101010002 | CAPATAZ | hh | 0.1 | 0.2 |  | 17.8
| 101010003 | OPERARIO | hh | 1 | 2 |  | 16.18
| 101010005 | PEON | hh | 1 | 2 |  | 12.52
Materiales
| 02080100010002 | TUBERIA PVC-SEL 3/4" X 3 m | und |  | 1.5 |  | 3.45
| 02080200010002 | CURVAS PVC-SEL 3/4" (20 mm) | und |  | 3 |  | 1.4
| 02080300010002 | UNIONES PVC-SEL 3/4” (20 mm) | und |  | 1 |  | 1.5
| 02080400010013 | CONEXIONES A CAJA SEL 3/4" (20 mm) | und |  | 2 |  | 1.2
| 02620500040019 | INTERRUPTOR C/FUSIBLE LAMINA 2PX30A | und |  | 1.05 |  | 35.05
| 02680900010007 | CAJA RECTANGULAR DE PASE 58X93 mm | und |  | 2.1 |  | 0.82
| 270010289 | CABLE TW # 12 AWG | ml |  | 9 |  | 3.33
Equipos
| 301010043 | HERRAMIENTAS | %MO |  | 3 |  | 60.96
| Partida | SALIDA PARA CALENTADOR, PVC-SAP CABLE TW12
| Rendimiento | pto/DIA MO. 4.0000 EQ. 4.0000 |  |  | Costo unitario directo por |  | : pto
| Código | Descripción Recurso | Unidad | Cuadrilla | Cantidad | Precio S/.
Mano de Obra
| 101010002 | CAPATAZ | hh | 0.1 | 0.2 |  | 17.8
| 101010003 | OPERARIO | hh | 1 | 2 |  | 16.18
| 101010005 | PEON | hh | 1 | 2 |  | 12.52
Materiales
| 02050100010002 | TUBERIA PVC-SAP ELECTRICA DE 3/4" X 3 m (20 mm¦ | und |  | 2.5 |  | 7.15
| 02050300010002 | UNIONES PVC-SAP 3/4" ELECTRICAS (20 mm) | und |  | 2 |  | 2.95
| 02051600010014 | CURVA PVC-SAP DE 3/4" | und |  | 1 |  | 4.41
| 02080400010013 | CONEXIONES A CAJA SEL 3/4" (20 mm) | und |  | 2 |  | 1.2
| 02620500040019 | INTERRUPTOR C/FUSIBLE LAMINA 2PX30A | und |  | 1.05 |  | 35.05
| 02680900010007 | CAJA RECTANGULAR DE PASE 58X93 mm | und |  | 2.1 |  | 0.82
| 270010289 | CABLE TW # 12 AWG | ml |  | 9 |  | 3.33
Equipos
| 301010043 | HERRAMIENTAS | %MO |  | 3 |  | 60.96
| Partida | SALIDA PARA COCINA, PVC-SEL
| Rendimiento | pto/DIA MO. 6.0000 EQ. 6.0000 |  |  | Costo unitario directo por |  | : pto
| Código | Descripción Recurso | Unidad | Cuadrilla | Cantidad | Precio S/.
Mano de Obra
| 101010002 | CAPATAZ | hh | 0.1 | 0.133 |  | 17.8
| 101010003 | OPERARIO | hh | 1 | 1.333 |  | 16.18
Materiales
| 02080100010004 | TUBERIA PVC-SEL 1" X 3 m | und |  | 3 |  | 5
| 02080200010003 | CURVAS PVC-SEL 1" (25 mm) | und |  | 1 |  | 3.45
| 02080300010003 | UNIONES PVC-SEL 1" (25 mm) | und |  | 2 |  | 2.6
| 02080400010014 | CONEXIONES A CAJA SEL 1" (25 mm) | und |  | 2 |  | 2
| 02680900010007 | CAJA RECTANGULAR DE PASE 58X93 mm | und |  | 1 |  | 0.82
| 270010290 | CABLE TW # 10 AWG | ml |  | 27 |  | 5.01
Equipos
| 301010043 | HERRAMIENTAS | %MO |  | 3 |  | 23.94
| Partida | SALIDA PARA COCINA, PVC-SAP
| Rendimiento | pto/DIA MO. 6.0000 EQ. 6.0000 |  |  | Costo unitario directo por |  | : pto
| Código | Descripción Recurso | Unidad | Cuadrilla | Cantidad | Precio S/.
Mano de Obra
| 101010002 | CAPATAZ | hh | 0.1 | 0.133 |  | 17.8
| 101010003 | OPERARIO | hh | 1 | 1.333 |  | 16.18
Materiales
| 02050100010004 | TUBERIA PVC-SAP ELECTRICA DE 1" X 3 m (25 mm) | und |  | 3 |  | 8.95
| 02050300010003 | UNIONES PVC-SAP 1" ELECTRICAS (25 mm) | und |  | 2 |  | 4.4
| 02051600010015 | CURVA PVC-SAP DE 1" | und |  | 1 |  | 6.99
| 02080400010015 | CONEXIONES A CAJA SAP 1" (25 mm) | und |  | 2 |  | 3.1
| 02680900010007 | CAJA RECTANGULAR DE PASE 58X93 mm | und |  | 1 |  | 0.82
| 270010290 | CABLE TW # 10 AWG | ml |  | 27 |  | 5.01
Equipos
| 301010043 | HERRAMIENTAS | %MO |  | 3 |  | 23.94
| Partida | SALIDA DE FUERZA HASTA 5 HP, PVC SAP
| Rendimiento | pto/DIA MO. 1.5000 EQ. 1.5000 |  |  | Costo unitario directo por: pto
| Código | Descripción Recurso | Unidad | Cuadrilla | Cantidad | Precio S/.
Mano de Obra
| 101010002 | CAPATAZ | hh | 0.1 | 0.533 | 17.8
| 101010003 | OPERARIO | hh | 1 | 5.333 | 16.18
| 101010005 | PEON | hh | 0.5 | 2.667 | 12.52
Materiales
| 02050100010004 | TUBERIA PVC-SAP ELECTRICA DE 1" X 3 m (25 mm) | und |  | 3 | 8.95
| 02050300010003 | UNIONES PVC-SAP 1" ELECTRICAS (25 mm) | und |  | 2 | 4.4
| 02051600010015 | CURVA PVC-SAP DE 1" | und |  | 2 | 6.99
| 02080400010015 | CONEXIONES A CAJA SAP 1" (25 mm) | und |  | 2 | 3.1
| 02680900010007 | CAJA RECTANGULAR DE PASE 58X93 mm | und |  | 1 | 0.82
| 270010080 | CABLE TW 2.5 mm2 | ml |  | 10.5 | 2.48
| 270010083 | CABLE TW 4 mm2 | ml |  | 21 | 3.9
| Partida | SALIDA DE FUERZA HASTA 10 HP, PVC SAP
| Rendimiento | pto/DIA MO. EQ. |  |  | Costo unitario directo por: pto
| Código | Descripción Recurso | Unidad | Cuadrilla | Cantidad | Precio S/.
Mano de Obra
| 101010002 | CAPATAZ | hh | 0.1 | 0.533 | 17.8
| 101010003 | OPERARIO | hh | 1 | 5.333 | 16.18
| 101010005 | PEON | hh | 1 | 2.667 | 12.52
Materiales
| 02050100010004 | TUBERIA PVC-SAP ELECTRICA DE 1" X 3 m (25 mm) | und |  | 3 | 8.95
| 02050300010003 | UNIONES PVC-SAP 1" ELECTRICAS (25 mm) | und |  | 2 | 4.4
| 02051600010015 | CURVA PVC-SAP DE 1" | und |  | 2 | 6.99
| 02080400010015 | CONEXIONES A CAJA SAP 1" (25 mm) | und |  | 2 | 3.1
| 02680900010007 | CAJA RECTANGULAR DE PASE 58X93 mm | und |  | 1 | 0.82
| 270010083 | CABLE TW 4 mm2 | ml |  | 12.5 | 3.9
| 270010290 | CABLE TW # 10 AWG | ml |  | 38 | 5.01
| Partida | SALIDA PARA TELÉFONO DIRECTO, PVC-SAP SERVICIO PÚBLICO
| Rendimiento | pto/DIA MO. 3.0000 EQ. 3.0000 |  |  | Costo unitario directo por: pto
| Código | Descripción Recurso | Unidad | Cuadrilla | Cantidad | Precio S/.
Mano de Obra
| 101010002 | CAPATAZ | hh | 0.1 | 0.267 | 17.8
| 101010003 | OPERARIO | hh | 1 | 2.667 | 16.18
| 101010005 | PEON | hh | 1 | 2.667 | 12.52
Materiales
| 02050100010002 | TUBERIA PVC-SAP ELECTRICA DE 3/4" X 3 m (20 mm) | und |  | 2 | 7.15
| 02050300010002 | UNIONES PVC-SAP 3/4" ELECTRICAS (20 mm) | und |  | 2 | 2.95
| 02051600010014 | CURVA PVC-SAP DE 3/4" | und |  | 1 | 4.41
| 02080400010013 | CONEXIONES A CAJA SEL 3/4" (20 mm) | und |  | 2 | 1.2
| 02680900010007 | CAJA RECTANGULAR DE PASE 58X93 mm | und |  | 1.05 | 0.82
Equipos
| 301010043 | HERRAMIENTAS | %MO |  | 3 | 81.29
| Partida | SALIDA PARA TELÉFONO INTERNO, PVC-SAP
| Rendimiento | pto/DIA MO. 3.0000 EQ. 3.0000 |  |  | Costo unitario directo por: pto
| Código | Descripción Recurso | Unidad | Cuadrilla | Cantidad | Precio S/.
Mano de Obra
| 101010002 | CAPATAZ | hh | 0.1 | 0.267 | 17.8
| 101010003 | OPERARIO | hh | 1 | 2.667 | 16.18
| 101010005 | PEON | hh | 1 | 2.667 | 12.52
Materiales
| 02050100010002 | TUBERIA PVC-SAP ELECTRICA DE 3/4" X 3 m (20 mm) | und |  | 2 | 7.15
| 02050300010002 | UNIONES PVC-SAP 3/4" ELECTRICAS (20 mm) | und |  | 2 | 2.95
| 02051600010014 | CURVA PVC-SAP DE 3/4" | und |  | 1 | 4.41
| 02080400010013 | CONEXIONES A CAJA SEL 3/4" (20 mm) | und |  | 2 | 1.2
| 02680900010007 | CAJA RECTANGULAR DE PASE 58X93 mm | und |  | 1.05 | 0.82
Equipos
| 301010043 | HERRAMIENTAS | %MO |  | 3 | 81.29
| Partida | INTERCOMUNICADOR
| Rendimiento | pto/DIA MO. 3.0000 EQ. 3.0000 |  |  | Costo unitario directo por: pto
| Código | Descripción Recurso | Unidad | Cuadrilla | Cantidad | Precio S/.
Mano de Obra
| 101010002 | CAPATAZ | hh | 0.1 | 0.267 | 17.8
| 101010003 | OPERARIO | hh | 1 | 2.667 | 16.18
| 101010005 | PEON | hh | 1 | 2.667 | 12.52
Materiales
| 02050100010002 | TUBERIA PVC-SAP ELECTRICA DE 3/4" X 3 m (20 mm) | und |  | 2 | 7.15
| 02050300010002 | UNIONES PVC-SAP 3/4" ELECTRICAS (20 mm) | und |  | 2 | 2.95
| 02051600010014 | CURVA PVC-SAP DE 3/4" | und |  | 1 | 4.41
| 02080400010013 | CONEXIONES A CAJA SEL 3/4" (20 mm) | und |  | 2 | 1.2
| 02680900010007 | CAJA RECTANGULAR DE PASE 58X93 mm | und |  | 1.05 | 0.82
Equipos
| 301010043 | HERRAMIENTAS | %MO |  | 3 | 81.29
| Partida | SALIDA PARA ANTENAS DE RADIO, PVC-SEL
| Rendimiento | pto/DIA MO. 3.0000 EQ. 3.0000 |  | Costo unitario directo por: pto
| Código | Descripción Recurso | Unidad | Cuadrilla | Cantidad | Precio S/.
Mano de Obra
| 101010002 | CAPATAZ | hh | 0.1 | 0.267 | 17.8
| 101010003 | OPERARIO | hh | 1 | 2.667 | 16.18
| 101010005 | PEON | hh | 1 | 2.667 | 12.52
Materiales
| 02080200010002 | CURVAS PVC-SEL 3/4" (20 mm) | und |  | 1 | 1.4
| 02080300010002 | UNIONES PVC-SEL 3/4" (20 mm) | und |  | 2 | 1.5
| 02080400010013 | CONEXIONES A CAJA SEL 3/4" (20 mm) | und |  | 2 | 1.2
| 02680900010007 | CAJA RECTANGULAR DE PASE 58X93 mm | und |  | 1.05 | 0.82
| Partida | SALIDA PARA ANTENAS DE TV, PVC-SEL
| Rendimiento | pto/DIA MO. 4.0000 EQ. 4.0000 |  |  | Costo unitario directo por: pto
| Código | Descripción Recurso | Unidad | Cuadrilla | Cantidad | Precio S/.
Mano de Obra
| 101010002 | CAPATAZ | hh | 0.1 | 0.2 | 17.8
| 101010003 | OPERARIO | hh | 1 | 2 | 16.18
| 101010005 | PEON | hh | 1 | 2 | 12.52
Materiales
| 02080100010002 | TUBERIA PVC-SEL 3/4” X 3 m | und |  | 1.5 | 3.45
| 02080200010002 | CURVAS PVC-SEL 3/4" (20 mm) | und |  | 3 | 1.4
| 02080300010002 | UNIONES PVC-SEL 3/4" (20 mm) | und |  | 1 | 1.5
| 02080400010013 | CONEXIONES A CAJA SEL 3/4" (20 mm) | und |  | 2 | 1.2
| 02680900010007 | CAJA RECTANGULAR DE PASE 58X93 mm | und |  | 1.05 | • 0.82
| Partida | SALIDA PARA TIMBRE, PVC-SAP NO INCLUYE CABLE
| Rendimiento | pto/DIA MO. 2.0000 EQ. 2.0000 |  |  | Costo unitario directo por: pto
| Código | Descripción Recurso | Unidad | Cuadrilla | Cantidad | Precio S/.
Mano de Obra
| 101010002 | CAPATAZ | hh | 0.1 | 0.4 | 17.8
| 101010003 | OPERARIO | hh | 1 | 4 | 16.18
| 101010005 | PEON | hh | 0.5 | 2 | 12.52
Materiales
| 02050100010002 | TUBERIA PVC-SAP ELECTRICA DE 3/4" X 3 m (20 mm) | und |  | 6 | 7.15
| 02050300010002 | UNIONES PVC-SAP 3/4" ELECTRICAS (20 mm) | und |  | 2 | 2.95
| 02051600010014 | CURVA PVC-SAP DE 3/4" | und |  | 2 | 4.41
| 02080400010013 | CONEXIONES A CAJA SEL 3/4" (20 mm) | und |  | 2 | 1.2
| 02680900010007 | CAJA RECTANGULAR DE PASE 58X93 mm | und |  | 1.05 | 0.82
Equipos
| 301010043 | HERRAMIENTAS | %MO |  | 3 | 96.88
| Partida | POZO DE TIERRA
| Rendimiento | pto/DIA MO. 0.5000 EQ. 0.5000 |  |  | Costo unitario directo por: pto
| Código | Descripción Recurso | Unidad | Cuadrilla | Cantidad | Precio S/.
Mano de Obra
| 101010002 | CAPATAZ | hh | 0.1 | 1.6 | 17.8
| 101010003 | OPERARIO | hh | 1 | 16 | 16.18
| 101010004 | OFICIAL | hh | 1 | 16 | 13.88
Materiales
| 02050100010004 | TUBERIA PVC-SAP ELECTRICA DE 1" X 3 m (25 mm) | und |  | 5 | 8.95
| 02051600010015 | CURVA PVC-SAP DE 1" | und |  | 2 | 6.99
| 02070100010003 | PIEDRA CHANCADA 3/4" | m3 |  | 0.063 | 54.1
| 02070200010002 | ARENA GRUESA | m3 |  | 0.04 | 38.5
| 02070500010002 | TIERRA DE CHACRA | m3 |  | 1.4 | 26.27
| 213010008 | CEMENTO PORTLAND TIPO IP (42.5 kg) | bol |  | 0.512 | 14.75
| 219200001 | MARCO Y TAPA DE CONCRETO REFORZADO | und |  | 1 | 33.4
| 271050142 | CABLE DE COBRE DESNUDO DURO 6 AWG | ml |  | 10 | 1.79
| 272040055 | VARILLA DE COBRE DE 5/8” X 2.5 CM | und |  | 1 | 102.21
| 290200005 | GRAPAS | cja |  | 0.5 | 7
Equipos
| 301010043 | HERRAMIENTAS | %MO |  | 3 | 509.44
| Partida | (010105010101-0103001-01) DESENCOFRADO DE CIMIENTO
| Rendimiento | m2/DIA | M0.32.00 | EQ.32.00 |  | Costo unitario directo por: m2
| Código | Descripción Recurso | Unidad | Cuadrilla | Cantidad | Precio S/. | Parcial S/.
Mano de Obra
| 101010004 | OFICIAL | hh | 1 | 0.25
| 101010005 | PEÓN | hh | 2 | 0.5
| 301010043 | HERRAMIENTAS | %MO |  | 3
| Partida | (010105010102-0103001-01) DESENCOFRADO PARA LOSA DE CIMENTACIÓN
| Rendimiento | m2/DIA | MO.30.00 | EQ.30.00 |  | Costo unitario directo por: m2
| Código | Descripción Recurso | Unidad | Cuadrilla | Cantidad | Precio S/. | Parcial S/.
Mano de Obra
| 101010004 | OFICIAL | hh | 1 | 0.267
| 101010005 | PEÓN | hh | 2 | 0.533
| 301010043 | HERRAMIENTAS | %MO |  | 3
| Partida | (010105010201-0103001-01) DESENCOFRADO PARA SOBRECIMIENTOS
| Rendimiento | m2/DIA | MO.48.00 | EQ.48.00 |  | Costo unitario directo por: m2
| Código | Descripción Recurso | Unidad | Cuadrilla | Cantidad | Precio S/. | Parcial S/.
Mano de Obra
| 101010004 | OFICIAL | hh | 1 | 0.167
| 101010005 | PEÓN | hh | 2 | 0.333
| 301010043 | HERRAMIENTAS | %MO |  | 3
| Partida | (010105010202-0103001-01) DESENCOFRADO PARA SOBRECIMIENTOS REFORZADO
| Rendimiento | m2/DIA | MO.28.00 | EQ.28.00 |  | Costo unitario directo por: m2
| Código | Descripción Recurso | Unidad | Cuadrilla | Cantidad | Precio S/. | Parcial S/.
Mano de Obra
| 101010004 | OFICIAL | hh | 1 | 0.286
| 101010005 | PEÓN | hh | 2 | 0.571
| 301010043 | HERRAMIENTAS | %MO |  | 3
| Partida | (010105010301-0103001-01) DESENCOFRADO DE MURO DE CONTENCIÓN
| Rendimiento | m2/DIA | MO.50.00 | EQ.50.00 |  | Costo unitario directo por: m2
| Código | Descripción Recurso | Unidad | Cuadrilla | Cantidad | Precio S/. | Parcial S/.
Mano de Obra
| 101010004 | OFICIAL | hh | 1 | 0.16
| 101010005 | PEÓN | hh | 2 | 0.32
| 301010043 | HERRAMIENTAS | %MO |  | 3
| Partida | (010105010302-0103001-01) DESENCOFRADO DE MUROS Y TABIQUES
| Rendimiento | m2/DIA | M0.40.00 | EQ.40.00 | Costo unitario directo por: m2
| Código | Descripción Recurso | Unidad | Cuadrilla | Cantidad | Precio S/. | Parcial S/.
Mano de Obra
| 101010004 | OFICIAL | hh | 1 | 0.2 |  | 13.88
| 101010005 | PEÓN | hh | 2 | 0.4 |  | 12.52
| 301010043 | HERRAMIENTAS | %MO |  | 3 |  | 7.79
| Partida | (010105010401-0103001-01) DESENCOFRADO DE COLUMNA (NORMAL)
| Rendimiento | m2/DIA | M0.40.00 | EQ.40.00 | Costo unitario directo por: m2
| Código | Descripción Recurso | Unidad | Cuadrilla | Cantidad | Precio S/. | Parcial S/.
Mano de Obra
| 101010004 | OFICIAL | hh | 1 | 0.2 |  | 13.88
| 101010005 | PEÓN | hh | 2 | 0.4 |  | 12.52
| 301010043 | HERRAMIENTAS | %MO |  | 3 |  | 7.79
| Partida | (010105010402-0103001-01) DESENCOFRADO DE COLUMNA (CARAVISTA)
| Rendimiento | m2/D!A | MO.27.00 | EQ.27.00 | Costo unitario directo por: m2
| Código | Descripción Recurso | Unidad | Cuadrilla | Cantidad | Precio S/. | Parcial S/.
Mano de Obra
| 101010004 | OFICIAL | hh | 1 | 0.296 |  | 13.88
| 101010005 | PEÓN | hh | 2 | 0.593 |  | 12.52
| 301010043 | HERRAMIENTAS | %MO |  | 3 |  | 11.53
| Partida | (010105010501-0103001-01) DESENCOFRADO DE VIGAS (NORMAL)
| Rendimiento | m2/DIA | MO.36.00 | EQ.36.00 | Costo unitario directo por: m2
| Código | Descripción Recurso | Unidad | Cuadrilla | Cantidad | Precio S/. | Parcial S/.
Mano de Obra
| 101010004 | OFICIAL | hh | 1 | 0.222 |  | 13.88
| 101010005 | PEÓN | hh | 2 | 0.444 |  | 12.52
| 301010043 | HERRAMIENTAS | %MO |  | 3 | 8.64
| Partida | (010105010502-0103001-01) DESENCOFRADO DE VIGAS (CARAVISTA)
| Rendimiento | m2/DIA | MO.24.00 | EQ.24.00 | Costo | unitario directo por: m2
| Código | Descripción Recurso | Unidad | Cuadrilla | Cantidad | Precio S/. | Parcial S/.
| 101010004 | OFICIAL | hh | 1 | 0.333 | 13.88
| 101010005 | PEÓN | hh | 2 | 0.667 |  | 12.52
| 301010043 | HERRAMIENTAS | %MO |  | 3 | 12.97
| Partida | (010105011101-0103001-01) DESENCOFRADO DE ZAPATAS
| Rendimiento | m2/DIA | MO.32.00 | EQ.32.00 |  | Costo unitario directo por: m2
| Código | Descripción Recurso | Unidad | Cuadrilla | Cantidad | Precio S/. | Parcial S/.
Mano de Obra
| 101010004 | OFICIAL | hh | 1 | 0.25
| 101010005 | PEÓN | hh | 2 | 0.5
| 301010043 | HERRAMIENTAS | %MO |  | 3
| Partida | (010105011701-0103001-01) DESENCOFRADO DE VIGA DE CIMENTACIÓN
| Rendimiento | m2/DIA | MO.35.00 | EQ.35.00 |  | Costo | unitario directo por: m2
| Código | Descripción Recurso | Unidad | Cuadrilla | Cantidad | Precio S/. | Parcial S/.
Mano de Obra
| 101010004 | OFICIAL | hh | 1 | 0.229
| 101010005 | PEÓN | hh | 2 | 0.457
| 301010043 | HERRAMIENTAS | %MO |  | 3
| Partida | (010105011801-0103001-01) DESENCOFRADO DE LOSA MACIZA (NORMAL)
| Rendimiento | m2/DIA | MO.45.00 | EQ.45.00 |  | Costo unitario directo por: m2
| Código | Descripción Recurso | Unidad | Cuadrilla | Cantidad | Precio S/. | Parcial S/.
Mano de Obra
| 101010004 | OFICIAL | hh | 1 | 0.178
| 101010005 | PEÓN | hh | 2 | 0.356
| 301010043 | HERRAMIENTAS | %MO |  | 3
| Partida | (010105011802-0103001-01) DESENCOFRADO DE LOSA MACIZA (CARAVISTA)
| Rendimiento | m2/DIA | MO.30.00 | EQ.30.00 |  | Costo unitario directo por: m2
| Código | Descripción Recurso | Unidad | Cuadrilla | Cantidad | Precio S/. | Parcial S/.
| 101010004 | OFICIAL | hh | 1 | 0.267
| 101010005 | PEÓN | hh | 2 | 0.533
| 301010043 | HERRAMIENTAS | %MO |  | 3
| Partida | (010105011803-0103001-01) DESENCOFRADO DE LOSA ALIGERADA (NORMAL)
| Rendimiento | m2/DIA | M0.40.00 | EQ.40.00 |  | Costo unitario directo por: m2
| Código | Descripción Recurso | Unidad | Cuadrilla | Cantidad | Precio S/. | Parcial S/.
| 101010004 | OFICIAL | hh | 1 | 0.2
| 101010005 | PEÓN | hh | 2 | 0.4
| 301010043 | HERRAMIENTAS | %MO |  | 3
| Partida | (010105011804-0103001-01) DESENCOFRADO DE LOSA ALIGERADA (CARAVISTA)
| Rendimiento | m2/DIA | MO.27.00 | EQ.27.00 | Costo unitario directo por: m2
| Código | Descripción Recurso | Unidad | Cuadrilla | Cantidad | Precio S/. | Parcial S/.
Mano de Obra
| 101010004 | OFICIAL | hh | 1 | 0.296 |  | 13.88
| 101010005 | PEÓN | hh | 2 | 0.593 |  | 12.52
| 301010043 | HERRAMIENTAS | %MO |  | 3 |  | 11.53
| Partida | (010105012001-0103001-01) DESENCOFRADO CAJA DE ASCENSORES
| Rendimiento | m2/DIA | MO.20.00 | EQ.20.00 | Costo unitario directo por: m2
| Código | Descripción Recurso | Unidad | Cuadrilla | Cantidad | Precio S/. | Parcial S/.
Mano de Obra
| 101010004 | OFICIAL | hh | 1 | 0.4 |  | 13.88
| 101010005 | PEÓN | hh | 2 | 0.8 |  | 12.52
| 301010043 | HERRAMIENTAS | %MO |  | 3 | 15.57
| Partida | (010105012002-0103001-01) DESENCOFRADO DE TANQUE ELEVADO
| Rendimiento | m2/DIA | M0.20.00 | EQ.20.00 | Costo unitario directo por: m2
| Código | Descripción Recurso | Unidad | Cuadrilla | Cantidad | Precio S/. | Parcial S/.
Mano de Obra
| 101010004 | OFICIAL | hh | 1 | 0.4 |  | 13.88
| 101010005 | PEÓN | hh | 2 | 0.8 |  | 12.52
| 301010043 | HERRAMIENTAS | %MO |  | 3 |  | 15.57
| Partida | (010105012003-0103001-01) DESENCOFRADO DE CISTERNA SUBTERRÁNEA
| Rendimiento | m2/DIA | MO.30.00 | EQ.30.00 | Costo unitario directo por: m2
| Código | Descripción Recurso | Unidad | Cuadrilla | Cantidad | Precio S/. | Parcial S/.
| 101010004 | OFICIAL | hh | 1 | 0.267 |  | 13.88
| 101010005 | PEÓN | hh | 2 | 0.533 |  | 12.52
| 301010043 | HERRAMIENTAS | %MO |  | 3 |  | 10.38
| Partida | (010105012301-0103001-01) DESENCOFRADO DE ESCALERAS
| Rendimiento | m2/DIA | MO.24.00 | EQ.24.00 | Costo unitario directo por: m2
| Código | Descripción Recurso | Unidad | Cuadrilla | Cantidad | Precio S/. | Parcial S/.
| 101010004 | OFICIAL | hh | 1 | 0.333 |  | 13.88
| 101010005 | PEÓN | hh | 2 | 0.667 |  | 12.52
| 301010043 | HERRAMIENTAS | %MO |  | 3 | 12.97
| Partida | (011104010501-0103001-01) CONCRETO PARA SOBRECIMIENTOS CICLÓPEO 1:6+25% PM
| Rendimiento | m3/DIA MO. 25.0000 EQ. 25.0000
| Código | Descripción Recurso | Unidad | Cuadrilla | Cantidad | Precio S/. | Parcial S/.
|  | CAPATAZ | hh | 0.1 | 0.032
|  | OPERARIO | hh | 2 | 0.64
|  | OFICIAL | hh | 1 | 0.32
|  | PEON | hh | 8 | 2.56
|  | OPERADOR DE EQUIPO LIVIANO | hh | 1 | 0.32
Materiales
|  | ACEITE MOTOR GASOLINERO MULTIGRADO | gal |  | 0.004
|  | GASOLINA 84 OCTANOS | gal |  | 0.24
|  | PIEDRA GRANDE PARA ZANJA | m3 |  | 0.476
|  | HORMIGON | m3 |  | 0.729
|  | AGUA | m3 |  | 0.146
|  | CEMENTO PORTLAND TIPO IP (42.5 kg) | bol |  | 4.3
Equipos
|  | HERRAMIENTAS | %MO |  | 3
|  | MEZCLADORA DE CONCRETO TAMBOR 18 HP 11-12 P3 | hm | 1 | 0.32
| Partida | (011104010704-0103001-01) CONCRETO PARA FALSO PISO e=4" MEZCLA 1:8 C: H
| Rendimiento | m2/DIA MO.llO.OO | EQ.110.00 |  | Costo unitario directo por: m2
| Código | Descripción Recurso | Unidad | Cuadrilla | Cantidad | Precio S/. | Parcial S/.
Mano de Obra
| 101010002 | CAPATAZ | hh | 0.2 | 0.015 | 17.8
| 101010004 | OFICIAL | hh | 1 | 0.073 | 13.88
| 01010100060002 | OPERADOR DE EQUIPO LIVIANO | hh | 1 | 0.32
| 101010003 | OPERARIO | hh | 2 | 0.145 | 16.18
| 101010005 | PEÓN | hh | 6 | 0.436 | 12.52
Materiales
| 201020012 | GRASA MULTIPLE EP | Lb |  | 0.002 | 8.95
| 207070001 | AGUA | m3 |  | 0.016 | 9
| 201010022 | ACEITE MOTOR GASOLINERO MULTIGRADO | gal |  | 0.004 | 47.91
| 231020002 | REGLA DE MADERA | P2 |  | 0.06 | 5.47
| 02010300010001 | GASOLINA 84 OCTANOS | gal |  | 0.027
| 207030001 | HORMIGÓN | m3 |  | 0.145 | 25
| 213010001 | CEMENTO PORTLAND TIPO I (42.5 kg) | bol |  | 0.483 |  | 14.75
Equipos
| 301010043 | HERRAMIENTAS | %MO |  | 5 |  | 10.31
| 301290004 | MEZCLADORA DE CONCRETO /TAMBOR 12 P3 | hm | 1 | 0.073 |  | 17.7