## PREFUNTA N° 02(M. COULOMB)
O1
MURO DE CONTENCIÓN
DATOS
| 7 | [18 empty] | λ1 | = | 3
[18 empty] | 6.3 |  | φ1 | = | 34
[20 empty] | C1 | = | 0.45
| 1.4 | [18 empty] | λ2 | = | 18
[18 empty] | 0.7 |  | φ2 | = | 24°
[20 empty] | C2 | = | 0.25 | KN/m2
4.2
[6 empty] | P= | 1 |  |  |  | T= | 2
DESARROLLO
Calculo de la altura total
|  |  | H´ | = | 7 |  | + | 1.4 |  | = | 8.4
|  |  | Pa= |  |  |  |  | = | 1 | 18.5 |  | *Ka | 6.5
2
Despejando Ka utilizando ecuación de coulomb
|  |  | ka= | 0.4024
|  |  | Pa | = |  |  |  | = | 157.22 |  |  | kn/m
|  |  | Ph | = | [5 empty] | = | 126.65 |  |  | kn/m
|  |  | Pv | = | [5 empty] | = | 93.14 |  |  | kn/m
Calculando los factores de seguridad al vuelco, deslizamiento y capacidad portante del suelo
Desarrollo en tabla
|  |  | AREA(N°) |  |  | AREA(m2) | [5 empty] | PESO (KN/m) |  |  |  | PESO*BRAZO X (KN/m) |  |  | PESO*BRAZO Y (KN/m)
|  |  | 1 |  |  | 4.8195 | [5 empty] | 5400 |  |  |  | 9720 |  |  | 1620
|  |  | 2 |  |  | 3.78 | [5 empty] | 2025 |  |  |  | 2430 |  |  | 4860
|  |  | 3 |  |  | 0.8505 | [5 empty] | 4050 |  |  |  | 5872.5 |  |  | 19845
[6 empty] | Pv= | [5 empty] | 11475 |  |  |  | 18022.5 |  |  | 26325
[8 empty] | ∑v | = |  |  | 11475 |  |  |  | ∑MR |  | = | 26325
|  |  | λ1 | = | 23.58
VOLTEO
Momento volcante tenemos:
[7 empty] | = | 274.4505 |  |  | KN-m/m
Por lo la FSv es :
[5 empty] | FSv | = | 2.6655 |  |  | > | 2 |  | ok
DESPLAZAMIENTO
|  |  | FSd | = | ∑R |  |  |  | Pp | =
Ph
[8 empty] | = | 2.37
[14 empty] | = | 186.59 |  | Kn/m
Si consideramos Pp el FSd es iguala:
|  |  | FSd | = | 2.85 |  |  | > | 1.5
SI NO consideramos Pp el FSd es igaual a:
|  |  | FSd | = | 1.37 |  |  | < | 1.5
FACTOR DE SEGURIDAD
Calculo de excentriciadades en la base de la cimentación del muro
|  |  | e | = | 0.483
Comprobar que la excentricidades esta dentro B/6 para que no se produzca tención el suelo.
|  |  | B/6 | = | 3.5 |  | = | 0.58333
6
[9 empty] | e | < | B/6
por tanto puede calcular las presiones maximas y minimas en el suelo de cimentacion, qpunta y qtalon
Calculo de qpunta y qtalon
|  |  |  | qpunta |  | = | 188.43 |  |  | kn/m2
|  |  |  | qtalon |  | = | 17.73 |  |  | kn/m2
(1/2∗𝑌1KaH´)^2
(1/2∗𝑌1KaH´)^2
Pa*cos
Pa*cos(15+2/3 "φ " 1)
Pa*sen
Pa*sen(15+2/3 "φ " 1)
Mv = Ph
Mv = Ph(𝐻/3)
Kpy2
1/2Kpy2𝐷^2+2𝑐2√𝐾𝑝𝐷
Kp=
Kp=〖𝑡𝑎𝑔〗^2 45(24/2)
𝑃𝑝=1/2∗2.37∗18∗〖1.5〗^2+(2∗30∗1.54∗1.5)