## DISEÑO DE CIMIENTOS CORRIDOS
DISEÑO DE CIMIENTOS CORRIDOS DE CONCRETO CICLOPEO - CERCO PERIMÉTRICO
|  | DATOS DEL TERRENO : | [14 empty] | TABLA DE REFERENCIA
|  | Peso específico (gs) = | [6 empty] | 2080 |  |  | Kg/m3 |  |  |  |  | TERRENO DE CIMENTACION | [10 empty] | Coef de fricc
|  | Angulo de fricción (f) = | [6 empty] | 40 |  |  | Grados | [15 empty] | para desplaz
|  | Coeficiente de fricción (µ) = | [6 empty] | 0.6 | [7 empty] | Rocoso |  | Roca dura uniforme con pocas grietas | [8 empty] | 0.7
|  | Capacidad Portante (s) = | [6 empty] | 1.55 |  |  | Kg/cm2 | [6 empty] | Roca dura unif. con muchas fisuras | [8 empty] | 0.7
[19 empty] | Roca blanda | [8 empty] | 0.7
|  | DATOS DEL MURO : | [14 empty] | Estrato |  | Densa | [8 empty] | 0.6
[17 empty] | de grava |  | No Densa | [8 empty] | 0.6
|  | Espesor del muro (t) = | [6 empty] | 0.15 |  |  | metros |  |  |  |  | Terreno |  | Densa | [8 empty] | 0.6
|  | Factor Zona (Z) = | [6 empty] | 0.45 | [7 empty] | Arenoso |  | Media | [8 empty] | 0.5
|  | Factor de uso (U) = | [6 empty] | 1 | [7 empty] | Terreno |  | Muy dura | [8 empty] | 0.5
|  | Altura de Muro (h) = | [6 empty] | 2.5 |  |  | metros |  |  |  |  | Cohesivo |  | Dura | [8 empty] | 0.45
|  | Ancho de la Solera | [6 empty] | 0.25 |  |  | metros | [6 empty] | Media | [8 empty] | 0.45
|  | Altura de la Solera = | [6 empty] | 0.25 |  |  | metros
|  | Ancho de Sobrecimiento = | [6 empty] | 0.15 |  |  | metros |  |  |  |  | TIPO DE ZONA DONDE SE DISEÑARÁ (COEFICIENTE SISMICO)
|  | Altura de Sobrecimiento = | [6 empty] | 0.35 |  |  | metros
Peso especifico del muro (gm) = | [8 empty] | 1800 |  |  | Kg/m3
Peso especifico del CºAº (gca) = | [8 empty] | 2400 |  |  | Kg/m3
Peso especifico del CºSº (gcs) = | [8 empty] | 2300 |  |  | Kg/m3
DATOS PROYECTADOS DEL CIMIENTO :
0.45 |  |  | Ancho del Cimiento (a) = | [5 empty] | 0.4 |  |  | metros
|  | Altura del Cimiento (hc) = | [6 empty] | 0.9 |  |  | metros
Profundidad del Cimiento (hf) = | [8 empty] | 0.9 |  |  | metros
|  | Altura de relleno (hr) = | [6 empty] | 0.2 |  |  | metros
CALCULO OBTENIDO:
|  | Ka = tg ^2 (45° - f/2) = | [6 empty] | 0.21744
|  | Kp = tg ^2 (45° + f/2) = | [6 empty] | 4.5989
| Ea = 1/2*Ka*gcs*(hc)^2 *B = | [7 empty] | 202.548 |  |  | Kg
| Ep = 1/2*Kp*gcs*(hc)^2 *B = | [7 empty] | 4283.8846 |  |  | Kg
CALCULO DEL PESO TOTAL:
|  | Peso de la Solera (Ps) = | [6 empty] | 150 |  |  | Kg
|  | Peso del Muro (Pm) = | [6 empty] | 675 |  |  | Kg
| Peso del Sobrecimiento (s/c) = | [7 empty] | 120.75 |  |  | Kg
|  | Peso del Cimiento (Pc) = | [6 empty] | 828 |  |  | Kg
|  | Peso del Relleno (Pr) = | [6 empty] | 104 |  |  | Kg | [5 empty] | FACTOR DE ZONA | [5 empty] | FACTOR DE USO
[5 empty] | PESO TOTAL = |  |  |  | 1877.75 |  |  | Kg | [5 empty] | ZONA |  |  | Z |  |  | TIPO |  |  |  | U
[18 empty] | 4 |  |  | 0.45 |  |  | A |  |  |  | 1.5
| Empuje sismico sobre la solera (Hs) = | [10 empty] | 37.5 | [5 empty] | 3 |  |  | 0.35 |  |  | B |  |  |  | 1.3
Empuje sismico sobre la Albañilería (Ha) = | [11 empty] | 281.25 | [5 empty] | 2 |  |  | 0.25 |  |  | C |  |  |  | 1
Empuje sismico sobre el s/cimiento (Hs/c) = | [11 empty] | 50.3125 | [5 empty] | 1 |  |  | 0.1 |  |  | D |  |  |  | 0.6
Empuje sismico sobra la Cimentación (Hc) = | [11 empty] | 207
TABLA DE PESOS ESPECIFICOS DE LOS TERRENOS
|  | CALCULO DE LA FUERZA RESISTENTE (Fr): | [14 empty] | TIPO DE SUELO |  |  |  |  | Consistencia |  | Angulo de |  |  |  | Peso Especifico
|  | Fr = µ * Ptotal + Ep = | [6 empty] | 5410.5346 |  |  | Kg | [11 empty] | Fricción (f) |  |  |  | Kg /m3
[17 empty] | Arena Gruesa o |  |  |  |  | Compacto |  | 40 |  | º |  | 2250
|  | CALCULO DE LA FUERZA ACTUANTE (Fa): | [14 empty] | Arena con Grava |  |  |  |  | Suelto |  | 35 |  | º |  | 1450
| Fa = Hs+ Ha+Hc+ Hs/c+Ea = | [7 empty] | 778.6105 |  |  | Kg |  |  |  |  | Arena Media |  |  |  |  | Compacto |  | 40 |  | º |  | 2080
[22 empty] | Suelto |  | 30 |  | º |  | 1450
|  | F.S.D. = Fr/Fa = |  |  |  |  | 6.949 |  |  | > s | [6 empty] | Arena Limosa Fina |  |  |  |  | Compacto |  | 30 |  | º |  | 2080
[17 empty] | o Limo Arenoso |  |  |  |  | Suelto |  | 25 |  | º |  | 1365
|  | F.S.D. = |  |  |  |  | 6.949 |  |  | > | 1.55 |  | → | OK!!! |  |  | Limo Uniforme |  |  |  |  | Compacto |  | 30 |  | º |  | 2160
[22 empty] | Suelto |  | 25 |  | º |  | 1365
[17 empty] | Arcilla - Limo |  |  |  |  | Suave a Mediana |  | 20 |  | º |  | 1440 |  | - | 1920
[17 empty] | Arcilla - Limosa |  |  |  |  | Suave a Mediana |  | 15 |  | º |  | 1440 |  | - | 1920
[17 empty] | Arcilla |  |  |  |  | Suave a Mediana |  | 0 | - | 10 | º | 1440 |  | - | 1920
EXTREMO IZQUIERDO: | [19 empty] | GRAFICO DE DISTRIBUCIONES:
MOMENTO DE VOLTEO ( Mv ) :
Mv = Hi*di + Ea*ha
ELEMENTOS | [5 empty] | H (Kg) |  |  | d (m) |  |  | M (Kg-m) |  |  | Mv (Kg-m)
Solera = | [5 empty] | 37.5 |  |  | 3.875 |  |  | 145.3125 |  |  | 1056.4378
Muro de Albañilería = | [5 empty] | 281.25 |  |  | 2.5 |  |  | 703.125
Sobrecimiento = | [5 empty] | 50.3125 |  |  | 1.075 |  |  | 54.0859
Cimiento = | [5 empty] | 207 |  |  | 0.45 |  |  | 93.15
Empuje Activo = | [5 empty] | 202.548 |  |  | 0.3 |  |  | 60.7644
MOMENTO RESISTENTE ( Mr ) :
Mr = Peso total x a/2 x Ep x hf/3 | [11 empty] | → | Mr = |  |  | 1660.7154
|  | F.S.D. = Mr/Mv = |  |  |  |  | 1.572 |  |  | > s
|  | F.S.D. = |  |  |  |  | 1.572 |  |  | > | 1.55 |  | → | OK!!!
EXTREMO DERECHO:
MOMENTO DE VOLTEO ( Mv ) : | [7 empty] | Mv = Hi*di + Ea*ha
ELEMENTOS | [5 empty] | H (Kg) |  |  | d (m) |  |  | M (Kg-m) |  |  | Mv (Kg/m)
Solera = | [5 empty] | 37.5 |  |  | 3.875 |  |  | 145.3125 |  |  | 1056.4378
Muro de Albañilería = | [5 empty] | 281.25 |  |  | 2.5 |  |  | 703.125
Sobrecimiento = | [5 empty] | 50.3125 |  |  | 1.075 |  |  | 54.0859
Cimiento = | [5 empty] | 207 |  |  | 0.45 |  |  | 93.15
Empuje Activo = | [5 empty] | 202.548 |  |  | 0.3 |  |  | 60.7644
MOMENTO RESISTENTE ( Mr ) : | [18 empty] | GRAFICO DE RESULTADOS:
Mr = Peso total x a/2 x Ep x hf/3 | [12 empty] | → | Mr = |  |  | 1660.7154 |  | ESPESOR DE SOLERA → |  |  |  |  | 0.25
[19 empty] | MURO DE SOGA, E → |  |  |  |  | 0.15
|  | F.S.D. = Mr/Mv = |  |  |  |  | 1.572 |  |  | > s | [14 empty] | EL MURO ES PORTANTE
|  | F.S.D. = |  |  |  |  | 1.572 |  |  | > | 1.55 |  | → | OK!!! | [14 empty] | 0.25
ESFUERZOS SOBRE EL TERRENO :
Xo = (Mr - Mv)/Ptotal | [5 empty] | → |  | 0.32181
e = Xo - a/2 | [5 empty] | → |  | 0.12181
s t = Ptotal/(2*B(a/2-e)) = | [6 empty] | 1.2008 |  |  |  |  | < | 1.55 |  | → | OK!!! | [12 empty] | 2.5
RESULTADOS:
USAREMOS:
|  |  | Ancho de SobreCimiento = | [7 empty] | 0.15
|  |  | Altura de SobreCimiento = | [7 empty] | 0.35 | [13 empty] | 0.15 |  | → ANCHO DE SOBRECIMIENTO
|  |  | Ancho de Cimiento = | [7 empty] | 0.4
|  |  | Altura de Cimiento = | [7 empty] | 0.9 | [7 empty] | Protector→ |  |  |  | 0.15
|  |  | Profundidad del Cimiento = | [7 empty] | 0.9
0.35
|  |  |  | 0.15 | [16 empty] | 0.2
| 0.35 | [17 empty] | 0.9
0.9
0.9
|  |  |  | 0.4 | [19 empty] | 0.4
Note on V6: Estas tablas serviran solo como referencia, se deberan de sacar los datos del estudio de suelos respectivo para cada tipo de suelo
Note on AK7: Coeficiente de fricción para Desplazamiento.
Note on M20: Calculado!!!
Note on M21: Ingresar Dato de DISEÑO!!!
Note on S26: INGRESAR DATOS PARA TANTEAR Y CALCULAR EN LOS 4 CUADROS AMARILLOS SIGUIENTES.
Note on M27: Ingresar Dato de DISEÑO!!!
Note on M28: Ingresar Dato de DISEÑO!!!
Note on M29: Calculado!!!
Note on M30: Calculado!!!
Note on W44: ZONA SISMICA
Note on AA44: FACTOR ZONA.
Note on AG44: TIPO DE EDIFICACION.
Note on AK44: FACTOR (U)
Note on AG45: EDIFICACIONES ESENCIALES: Edificaciones esenciales cuya función no debería interrumpirse inmediatamente después que ocurra un sismo, como: Hospitales,centrales de comunicaciones, cuarteles de bomberos y policía, subestaciones eléctricas, reservorios de agua. Centros educativos y edificaciones que puedan servir de refugio después de un desastre. También se incluyen edificaciones cuyo colapso puede representar un riesgo adicional, como grandes hornos, depósitos de materiales inflamables o tóxicos.
Note on AG46: EDIFICACIONES IMPORTANTES: Edificaciones donde se reúnen gran cantidad de personas como teatros, estadios, centros comerciales, establecimientos penitenciarios, o que guardan patrimonios valiosos como museos, bibliotecas y archivos especiales. También se considerarán depósitos de granos y otros almacenes importantes para el abastecimiento.
Note on AG47: EDIFICACIONES COMUNES: Edificaciones comunes, cuya falla ocasionaría pérdidas de cuantía intermedia como: Viviendas, oficinas, hoteles, restaurantes, depósitos e instalaciones industriales cuya falla no acarree peligros adicionales de incendios, fugas de contaminantes, etc.
Note on AG48: EDIFICACIONES TEMPORALES: Edificaciones Temporales, cuya falla ocasionaría pérdidas de cuantía baja como: Viviendas Provisionales, depositos provisionales, muros de menos de 1.50m de altura, etc.
Note on AK48: A criterio del Proyectista: menor a C
Note on AG51: ANGULO DE FRICCION INTERNA. (EN GRADOS)
Note on AK51: PESO ESPECIFICO APARENTE
Note on N57: F.S.D. OBTENIDO, DEBE SER MAYOR A LA CAPACIDAD PORTANTE DEL TERRENO (s).
Note on N89: F.S.D. OBTENIDO, DEBE SER MAYOR A LA CAPACIDAD PORTANTE DEL TERRENO (s).
Note on N109: F.S.D. OBTENIDO, DEBE SER MAYOR A LA CAPACIDAD PORTANTE DEL TERRENO (s).