## LRFD
| DISEÑO DE PUENTE TIPO LOSA : MÉTODO LRFD | [8 empty] | DISEÑO DE ESTRIBO DE GRAVEDAD PARA PUENTE TIPO LOSA
| SE CONSIDERA: | [8 empty] | A. PREDIMENSIONAMIENTO | [5 empty] | ADOPTADOS
| LUZ DEL PUENTE (L->mts) |  |  | 8 | m |  |  |  |  | *Para una altura= |  |  |  | H= | 3 | 3
| SOBRECARGA VEHICULAR |  |  | HL-93 | [5 empty] | B=ancho de cimiento= 1/2H, 2/3H |  |  |  | B= | 2 | 1.8
| NUMERO DE VÍAS |  |  | 2 | [5 empty] | h=altura de cimiento= H/6, H/8 |  |  |  | h= | 0.42857 | 0.4
[5 empty] | 3.63 | 14.52 | 14.52 |  |  | a=longitud de punta=H/12, H/6 |  |  |  | a= | 0.375 | 0.3
| MATERIALES: | [8 empty] | b=longitud de talón= H/12, H/6 |  |  |  | b= | 0.375 | 0.3
| RESISTENCIA DEL CONCRETO (f´c) |  |  | 280 | Kg./cm² |  |  |  |  | N=Longitud de cajuela (adoptado) |  |  |  | N= | 0.4 | 0.4
| FLUENCIA DEL ACERO (f´y) |  |  | 4200 | Kg./cm²
| CARPETA ASFÁLTICA |  |  | 0.05 | m | [7 empty] | 0.5
| DENSIDAD DEL CONCRETO |  |  | 2400 | Kg./cm³ | 2.4 | Tn/m³
| DENSIDAD DEL ASFALTO |  |  | 2240 | Kg./cm³ | 2.24 | Tn/m³ |  |  | s= | 8.1301 |  |  |  | 0.3
| BOMBEO |  |  | 2% | [5 empty] | δterreno= | 1600 |  | 0.4 | 0.4
[10 empty] | δlosa acer= | 2320
A. PREDIMENSIONAMIENTO
| LUZ DEL PUENTE |  | LUZ (L,S) = |  | 8 | m
| ANCHO DE CALZADA |  |  |  | 7.2 | m
| PERALTE DE LOSA |  | h=(1.2(S+3))/30 = |  | 0.44 | m | [6 empty] | 3 |  | 3
|  | SE ASUME | h = | 0.45 | m | [7 empty] | 2
| ANCHO DE SARDINEL |  | b = | 0.15 | m | Entre 0.20 a 0.25m
| H. DE LA VIGA BORDE |  | hb = | 0.25 | m | Entre 0.20 a 0.25m | [5 empty] | 1
[10 empty] | 0.3 | 0.3 | 0.3 |  | 0.3
|  | 0.15 |  | 7.2 |  | 0.15
[11 empty] | 0.5 |  | 4
| 0.25 |  | 2% |  | 2% | [5 empty] | A
[7 empty] | 0.05 | [5 empty] | 1.8
| 0.45 | [8 empty] | CASO I. ESTRIBO CON PUENTE
A) Coeficiente de empuje activo (ka)
[10 empty] | Φ= ángulo de fricción interna= |  |  |  | 31
|  |  |  | 7.5 | [5 empty] | δ= ángulo de fricción entre el suelo y el muro = |  |  |  | 20
| B. DISEÑO DE FRANJA INTERIOR | [8 empty] | β= ángulo del material del suelo con la horizontal= |  |  |  | 0
| METRADO DE CARGAS | [8 empty] | θ= ángulo de inclinación del muro del lado del terreno= |  |  |  | 90
| b.1 Momentos por Carga Muerta |  |  | (Franja Interior de 1.00 m de ancho)
[13 empty] | r= | 2.7312
| DC | Peso Concreto = |  | 1.08 | Tn/m | [7 empty] | ka= | 0.28628
|  | MDC = DC*L^2/8 = |  | 8.64 | Tn.m |  |  |  |  | B) Altura equivalente por S/C
|  | 1.08 |  |  | W = | 1.08 | Tn/m
[5 empty] | L = | 8 | m
[5 empty] | MDC = | 8.64 | Tn-m
[5 empty] | MDC = | 8.64 | Tn-m
8
|  | 2 | [9 empty] | h'= | 0.9
* PRESIONES
| 4 |  | 4 | [6 empty] | Presion de altura equivalente= |  |  | 412.2379
[10 empty] | Presion de losa de acercamiento= |  |  | 199.2483
|  | MDC = | 8.64 | Tn-m | Mom Máx. por Peso Propio por 1 m de ancho de Losa |  |  |  |  | Presion de terreno natural= |  |  | 1236.7136
C) Metrado de cargas (considerando franjas de 1.0m de longitud de estribo)
| DW | Peso Asfalto = |  | 0.112 | Tn/m |  |  |  |  | Cargas vertiales
|  | MDW = DW*L^2/8 = |  | 0.896 | Tn.m |  |  |  |  | Cargas DC
[10 empty] | * Con γ cs= | 2320
[5 empty] | W = | 0.112 | Tn/m |  |  | Elemento | Volúmen (m3) | DC (kg/m) | XA (m) | XA* DC (Kg-m/m)
|  | 0.112 |  |  | L = | 8 | m |  |  | 1 | 0.315 | 730.8 | 0.5 | 365.4
[5 empty] | MDC = | 0.896 | Tn-m |  |  | 2 | 0.84 | 1948.8 | 0.8 | 1559.04
[5 empty] | MDC = | 0.896 | Tn-m |  |  | 3 | 1.25 | 2900 | 1.25 | 3625
[10 empty] | 4 | 0.9 | 2088 | 0.9 | 1879.2
| 8 | [8 empty] | ∑= |  | 7667.6 |  | 7428.64
|  | MDW = | 0.896 | Tn-m | Mom Máx. por Carg Muerta por 1 m de ancho de Losa
[10 empty] | DC estribo= | 7667.6 | XA= | 0.96884
b.2 Momentos por Carga Viva
| Camión HL-93 |  |  |  | Tandem de Diseño |  |  |  |  | * Losa de acercamiento: |  |  |  | DC losa= | 208.8
[10 empty] | * Carga muerta de superestructura del puente: |  |  |  | PDC= | 8100
Cargas DW (peso de superficie de rodamiento)
[10 empty] | PDW= | 806.4
| 3.63 | 14.52 | 14.52 |  | 11.34 | 11.34 |  |  |  | Cargas EV (presión vertical por carga muerta del terreno)
[10 empty] | * Con γterreno= | 1600
[10 empty] | Elemento | Volúmen (m3) | EV (kg/m) | XA (m) | XA* EV (Kg-m/m)
[10 empty] | 1 | 0.09 | 144 | 0.15 | 21.6
[10 empty] | 2 | 0.021429 | 34.2857 | 0.34762 | 11.9184
[10 empty] | 3 | 0.66 | 1056 | 1.65 | 1742.4
[10 empty] | ∑= |  | 1234.2857 |  | 1775.9184
[10 empty] | DC estribo= | 1234.2857 | XA= | 1.4388
Cargas EH (presión lateral del terreno)
[10 empty] | * por | 2.7 | de terreno |  | * por losa de acercamiento
[10 empty] | EH1y= Eh1 senδ= |  | 571.0243 |  | EH2y= Eh2 senδ= |  | 183.9967
Cargas LL (Carga viva de superestructura de puente)
[10 empty] | PL= |  | 5000
Cargas LS (sobrecarga por carga viva en el terreno)
terreno equivalente extendido en 0.30 m del estribo
| * Distancia desde el apoyo | [8 empty] | Ls1= |  | 384
|  |  | X = | 3.7 | m |  |  |  |  | componente vertical de la sobrecarga por carga viva:
[10 empty] | Ls2y=Ls2 (senδ) |  | 380.6829
* Momento generado por camión o tamden de diseño
|  |  | M = | 38.81 | Tn-m |  |  |  |  | RESUMEN CARGAS VERTICALES
[10 empty] | CARGA | TIPO | V (Kg/m) | XA (m) | Mv(kg-m/m)
| * Momento generado por S/C Equivalente | [8 empty] | DC estr | DC | 7667.6 | 0.96884 | 7428.64
|  |  | Ms/c eq = | 7.57 | Tn-m |  |  |  |  | Dc losa | DC | 208.8 | 1.65 | 344.52
[10 empty] | PDC | DC | 8100 | 0.8 | 6480
| * Momento LL+IM | [8 empty] | P DW | DW | 806.4 | 0.8 | 645.12
|  |  | M LL+IM = | 59.19 | Tn-m |  |  |  |  | EV | EV | 1234.2857 | 1.4388 | 1775.9184
| DETERMINACIÓN DEL ANCHO DE FAJA CRÍTICO | [8 empty] | EH 1y | EH | 571.0243 | 1.8 | 1027.8438
|  | L1 = | 8 | mm | [5 empty] | EH 2y | EH | 183.9967 | 1.8 | 331.1941
|  | W1 = | 7.2 | mm | [5 empty] | Pl | LL | 5000 | 0.8 | 4000
|  | W = | 7.5 | mm | [5 empty] | LS 1 | LS | 384 | 1.65 | 633.6
|  | NL = | 2 | [6 empty] | LS 2y | LS | 380.6829 | 1.8 | 685.2292
[10 empty] | ∑ |  | 24536.7896 |  | 23352.0654
1. Un Carril Cargado:
|  | E = 0.25+0.42(L1*W1)^1/2 |  | ≤ | W/NL |  |  |  |  | Cargas horizontales
|  | E = | 3.5033 | ≤ | 3.75 | m
2. Dos o mas Carriles Cargados
| E = 2.1+0.12(L1*W1)^1/2 |  |  | ≤ | W/NL
|  | E = | 3.0295 | ≤ | 3.75 | m
ANCHO DE FAJA CRÍTICO ES
|  |  | E | 3.0295 | m
* Momento LL+IM
|  |  | M LL+IM = | 19.5378 | Tn-m
b.2 Resumen de momentos flectores y criterios LRFD aplicables (Tabla 3.4.1-1)
MOMENTOS POSITIVOS POR CARGAS (FRANJA INTERIOR)
| CARGA | M(+) T-m | ϒ
|  |  | RESISTENCIA I | SERVICIO I | FATIGA I
| DC | 8.64 | 1.25 | 1 | 0
| DW | 0.896 | 1.5 | 1 | 0
| LL+IM | 19.5378 | 1.75 | 1 | 1.5
SELECCIÓN DE MODIFICADORES DE CARGA (n)
|  |  |  | Factor de Ductibilidad (nD) = | 1
|  |  |  | Factor de Redundancia (NR) = | 1
|  |  |  | Sector de Importancia Operática (nI) = | 1
n = nD * nR * n1
|  |  | n = | 1
RESISTENCIA 1 Estado Limite
Mu = n(1.25 DC + 1.50 DW + 1.75 (LL + IM))
|  |  | Mu = | 46.3351 | Tn-m
As PRINCIPAL PARALELO AL TRÁFICO
Utilizando As Φ y recubrimiento r=2.5cm
z=2.5+ (2.54/2)
| z= | 3.77
| d= | 41.23
| a= | 5
| a'= | 5.5853
| a''= | 5.5853 | ok!
Mu = 0.9 * As * fy * (d - (As * fy / (1.70 *f´c * b)))
| As = | 31.6498 | cm²
| As = | 31.8907 | cm | As asumido = | 31.8907 | cm²
|  | Diámetro |  | Perímetro | Peso | Área
|  | pulg. | cm., | cm. | Kg./ml | cm²
| # 02 | 0.25 | 0.365 | 2 | 0.25 | 0.32
| # 03 | 0.375 | 0.953 | 3 | 0.56 | 0.71
| # 04 | 0.5 | 1.27 | 4 | 0.994 | 1.29
| # 05 | 0.625 | 1.587 | 5 | 1.552 | 1.99
| # 06 | 0.75 | 1.905 | 6 | 2.235 | 2.84
| # 08 | 1 | 2.54 | 8 | 3.973 | 5.1
| # 11 | 1.375 | 3.581 | 11.2 | 7.907 | 10.06
| Diámetro a usar = |  | 1 | " | Área = | 5.1 | cm²
| Espaciamiento (S) = |  | 0.15992 | m.
| S asumido = |  | 15 | cm. | Asp (final) = | 34 | cm²
|  | USAR: Ø | 1 | " @ | 15 | cm.
ACERO DE DISTRIBUCIÓN
| %Asr = 5*S/ S^0.5 = |  | 14.1421 | % de As | < | 50% | OK!
|  | Asr = | 4.51 | cm²
| Diámetro a usar = |  | 0.625 | " | Área = | 1.99 | cm²
| Espaciamiento (S) = |  | 0.44124 | m.
| S asumido = |  | 30 | cm. | Asp (final) = | 6.6333 | cm²
|  | USAR: Ø | 0.625 | " @ | 30 | cm.
ACERO DE TEMPERATURA
| Ast = 0.18bh/2(b+h) = |  | 3.8118 | cm² | (total en cada dirección, en cada cara)
| Diámetro a usar = |  | 0.5 | " | Área = | 1.29 | cm²
| Espaciamiento (S) = |  | 0.33843 | cm.
|  | Smax= 3t= | 135 | cm.
|  | Smax= t= | 45 | cm.
| S asumido = |  | 30 | cm. | Asp (final) = | 4.3 | cm²
|  | USAR: Ø | 0.5 | " @ | 30 | cm.
b.2 Revisión de fisuración por distribución de armadura
As PRINCIPAL PARALELO AL TRÁFICO
SERVICIO 1 Estado Limite
Momentos actuantes
Mu = n(1.0 DC + 1.0 DW + 1.0 (LL + IM))
|  | Ms = | 29.0738 | Tn-m/m
* Para un ancho tributario de 0.15m
|  | Ms = | 4.3611 | Tn-m/m
Ubicación del eje neutro
| Es= |  | 2040000 | kg/cm2
| Ec= 15300(f´c)^2= |  | 256017.9681 | kg/cm2
|  | n = Es / Ec | 7.9682
|  | dc= recu+Φ/2= | 3.77
| *Area de acero transformada: Ast= relación modular x área de acero= 8(5.1cm2)= | [5 empty] | 40.8
* Determinación de y:
|  | 15y(y/2)= | 40.8(41.23-y)
|  | (15/2)*y^2= | 40.8*41.23-40.8y
(15/2)*y^2+40.8y-40.8*41.23
|  | a | b | c
|  | 7.5 | 40.8 | -1682.184
|  | y1= | -17.9414
|  | y2= | 12.5014
Esfuerzo del acero bajo cargas de servicio
*El brazo jd entre las cargas es:
| jd=d-y/3= | 37.0629
[8 empty] | ok! | FALSE
| * Esfuerzo del acero: fss=Ms/(jd)As= |  |  | 2307.1897 | <= | 2520 | ok!
Sepracion máxima de armadura
| Smax= | 40.379 | >= | 15 | βs= | 1.1306
ok!
C. DISEÑO DE FRANJA DE BORDE
c.1 Ancho de franja
| Eborde= | 1.2074 | <= | 1.5148 | ó 1.8m | ok!
c.2 momento de flexion por cargas (franja de 1.0 m de ancho)
| Carga muerta (DC) |  |  | Carga por superficie de rodadura (DW):
| Peso losa = | 1.08 | Tn/m | Peso Asfalto = | 0.098086 | Tn/m
| Peso sardinel = | 0.49694 | Tn/m | MDW= | 0.78468 | Tn/m
| WDC= | 1.5769 | Tn/m
| MDC= | 12.6156 | Tn/m
Carga viva (LL)
* Momento generado por camión o tamden de diseño
|  |  | M = | 38.81 | Tn-m
* Momento generado por S/C Equivalente
|  |  | Ms/c eq = | 7.57 | Tn-m
| MLL= | 23.5856 | Tn/m
C.3 Resumen de momentos flectores y criterios LRFD aplicables (Tabla 3.4.1-1)
MOMENTOS POSITIVOS POR CARGAS (FRANJA INTERIOR)
| CARGA | M(+) T-m | ϒ
|  |  | RESISTENCIA I | SERVICIO I | FATIGA I
| DC | 12.6156 | 1.25 | 1 | 0
| DW | 0.78468 | 1.5 | 1 | 0
| LL+IM | 23.5856 | 1.75 | 1 | 1.5
SELECCIÓN DE MODIFICADORES DE CARGA (n)
|  |  |  | Factor de Ductibilidad (nD) = | 1
|  |  |  | Factor de Redundancia (NR) = | 1
|  |  |  | Sector de Importancia Operática (nI) = | 1
n = nD * nR * n1
|  |  | n = | 1
RESISTENCIA 1 Estado Limite
Mu = n(1.25 DC + 1.50 DW + 1.75 (LL + IM))
|  |  | Mu = | 58.2213 | Tn-m
As PRINCIPAL PARALELO AL TRÁFICO
Utilizando As Φ y recubrimiento r=2.5cm
z=2.5+ (2.54/2)
| z= | 3.77
| d= | 41.23
| a= | 5
| a'= | 7.018
| a''= | 7.2058 | ok!
Mu = 0.9 * As * fy * (d - (As * fy / (1.70 *f´c * b)))
| As = | 39.7688 | cm²
| As = | 40.8326 | cm
| As = | 40.9345 |  | As asumido = | 40.9345 | cm²
| Diámetro a usar = |  | 1 | " | Área = | 5.1 | cm²
| Espaciamiento (S) = |  | 0.12459 | m.
| S asumido = |  | 12 | cm. | Asp (final) = | 42.5 | cm²
|  | USAR: Ø | 1 | " @ | 12 | cm.
ACERO DE DISTRIBUCIÓN
| %Asr = 5*S/ S^0.5 = |  | 14.1421 | % de As | < | 50% | OK!
|  | Asr = | 5.789 | cm²
| Diámetro a usar = |  | 0.625 | " | Área = | 1.99 | cm²
| Espaciamiento (S) = |  | 0.34376 | m.
| S asumido = |  | 30 | cm. | Asp (final) = | 6.6333 | cm²
|  | USAR: Ø | 0.625 | " @ | 30 | cm.
c.4 Revisión de fisuración por distribución de armadura
As PRINCIPAL PARALELO AL TRÁFICO
SERVICIO 1 Estado Limite
Momentos actuantes
Mu = n(1.0 DC + 1.0 DW + 1.0 (LL + IM))
|  | Ms = | 36.9858 | Tn-m/m
* Para un ancho tributario de 0.12m
|  | Ms = | 4.4383 | Tn-m/m
Ubicación del eje neutro
| Es= |  | 2040000 | kg/cm2
| Ec= 15300(f´c)^2= |  | 256017.9681 | kg/cm2
|  | n = Es / Ec | 7.9682
|  | dc= recu+Φ/2= | 3.77
| *Area de acero transformada: Ast= relación modular x área de acero= 8(5.1cm2)= | [5 empty] | 40.8
* Determinación de y:
|  | 12y(y/2)= | 40.8(41.23-y)
|  | (12/2)*y^2= | 40.8*41.23-40.8y
(12/2)*y^2+40.8y-40.8*41.23
|  | a | b | c
|  | 6 | 40.8 | -1682.184
|  | y1= | -20.4858
|  | y2= | 13.6858
Esfuerzo del acero bajo cargas de servicio
*El brazo jd entre las cargas es:
| jd=d-y/3= | 36.6681
[8 empty] | ok! | FALSE
| * Esfuerzo del acero: fss=Ms/(jd)As= |  |  | 2373.3324 | <= | 2520 | ok!
Sepracion máxima de armadura
| Smax= | 39.0435 | >= | 12 | βs= | 1.1306
ok!
C. FATIGA
d.1 Carga de fatiga
| MLL= PL/4= | 29.04
| MLL+IM= | 33.396
* Para el diseño por fatiga
| Mfat= | 50.094
* ancho efectivo de una sola vía cargada E
| Mfat= | 14.2991
d.2 Sección fisurada
| Ftracc= | 13.3866
*Esfuerzo debido a cargas permanentes no mayoradas más la combinaciónde carga de Fatiga I en una franja interior
| M' fat= | MDC+MDW+MFAT
| M' fat= | 23.8351
| s=b*h^2/6= | 33750
| Ffat=M' fat/s= | 70.6224 | > | 13.3866 | , se usará la sección agrietada
d.2 Verificación de esfuerzos (franja interior)
Esfuerzo en el refuerzo debido a la carga viva
| jd=d-y/3= | 37.0629 | As= 1Φ1"@0.15= |  | 34
Esfuerzo del acero
| fss=Ms/(jd)As= | 1134.7221
Esfuerzo en el refuerzo debido a la carga permanente
| fDL=MDC+DW/(jd)As= | 756.7425
| Fmin= | 756.7425
| Fmax= | 1891.4647
| Flímite= | 1437.275 | > | 1134.7221 | ok!
DISTRIBUCIÓN DE ACERO EN EL PUENTE LOSA
|  | 0.5 | 30
|  | Ø " @ cm. |  |  | 0.625 | 30
Ø " @ cm.
|  |  |  | As principal | 1 | 15
Ø " @ cm.
|  |  | (en bordes =1.20) |  | 1 | 12
Tn/m
Tn/m
0.15
15cm
15cm
1Φ1"@0.15
0.12
12cm
12cm
1Φ1"@0.12
EV1 EV2
EV3
s
δ=24°