## Estribo
PUENTE VIGA LOSA
DISEÑO DE ESTRIBO DERECHO (MURO EN GRAVEDAD 4 m.)
1 | DIMENSIONAMIENTO | [13 empty] | Calculado |  |  | Redondeado
| H = | Altura total del estribo | [10 empty] | H | = | 4 |  |  | 4 | [8 empty] | min |  |  | max
| B = | Base del estribo |  |  |  |  | (0.5H, 0.7H) | [5 empty] | B | = | 2.4 |  |  | 2.5 | [7 empty] | 1.6 |  |  | 2.8
| hz = | Altura de zapata |  |  |  |  | (H/6, H/8) | [5 empty] | HZ | = | 0.58333 |  |  | 0.6 | [7 empty] | 0.33333 |  |  | 0.4
| Talon |  | (H/12, H/6) | [9 empty] | Talon | = | 0.5 |  |  | 0.5
| hviga = | Altura total de viga | [10 empty] | al viga | = | 1 |  |  | 1 |  |  | viga+asfalto+losa
| e = | Espesor del alastómero | [10 empty] | elas | = | 0.1 |  |  | 0.1
| hparapeto = |  | Atura del parapeto | [9 empty] | h par | = | 1.1 |  |  | 1.1
| bparapeto = |  | Espesor del parapeto | [9 empty] | e.pa | = | 0.2 |  |  | 0.2
| tinf. = | [5 empty] | 0.45 a 0.5 H) | [6 empty] | = | 1.9 |  |  | 1 |  |  | Angulo de fricción |  |  |  | 20 | 0.33333 |  |  | 0.4
1.7871
[22 empty] | fric | tag | 0.36397
| Nmin. = | Long. de la cajuela a la linea central del apoyo | [11 empty] | = |  |  |  | -
| N = | [12 empty] | = | 257.8 |  |  | 0.75 |  |  | x2
| Donde: | [13 empty] | 0.2578 | [7 empty] | h e | 0.76
| N = | (200+0.0017L+0.0067H)(1+0.000125S2) | [12 empty] | 0.5156
| L = | Longitud del tablero | [8 empty] | = | 34000 | [5 empty] | long puente |  |  |  |  | 34
| H = | 0 |  | mm |  | (puentes simplemente apoyados)
| S = | Desviación del apoyo medido desde la línea normal al tramo (en grados) | [15 empty] | = | 30 |  | º
[13 empty] | 0.75 |  | 0.2
[21 empty] | Angle |  | 20
|  |  | 1.1 |  |  |  | 1 | [24 empty] | 1.4798
0.1
4
| 4 | [22 empty] | 2.3
[28 empty] | BL = |  | 3
0.5
|  |  |  | 0.6 |  |  | 0.21287 |  |  |  | 0.83713 |  |  | 0.75
2.5
2 | DEFINICION DE CARGAS
Consideraciones iniciales
| Peso especifico del relleno | [11 empty] | γr | = | 1.8 |  | t/m3 |  |  | A = |  | 0.3
| Peso especifico del concreto | [11 empty] | γc | = | 2.4 |  | t/m3 |  |  | S = |  | 1.2
| Concreto | [11 empty] | f'c | = | 210 |  | kg/cm2 |  |  | qadm |  | 2.8
| Acero | [11 empty] | fy | = | 4200 |  | kg/cm2 |  |  | qult |  | 8.4 | kg/cm2
| Angulo de fricción interno | [11 empty] | φ | = | 29 |  | º
| Reacción por carga permanente (subestructura) | [11 empty] | DC | = | 86.41 |  | t
| Reacción por carga muerta superficie de rodadura | [11 empty] | DW | = | 5.12 |  | t
| Reacción por carga viva vehicular | [11 empty] | LL | = | 34.74 |  | t
| Reacción por sobrecarga peatonal | [11 empty] | PL | = | 19 |  | t
| Reacción por fuerza de frenado y aceleración | [11 empty] | BR | = | #REF! |  | t
| Ancho del estribo | [11 empty] | A | = | 14.2 |  | m
BR
[8 empty] | 1.8 | [8 empty] | q
R(DC,DW,LL,PL)
[14 empty] | 1 |  | EV
[8 empty] | EQ | [6 empty] | 8
LSH
EH
[9 empty] | 2 |  |  | 3 |  |  |  | LSV
4
a
|  | σ máx | [15 empty] | σ min
Peso propio proveniente de la superestructura (DC)
| DC = | 6.0852 |  | t/m |  |  | x = |  | 1.425 |  | m
Carga muerta proveniente de la superestructura (DW)
| DW = | 0.36056 |  | t/m |  |  | x = |  | 1.425 |  | m
Carga viva proveniente de la superestructura (LL)
| LL = | 2.4465 |  | t/m |  |  | x = |  | 1.425 |  | m
| Fuerza de frenado y aceleración (5%LL) | [24 empty] | Fuerza de frenado y aceleración (5%LL)
| BR = | 0.12232 |  | t/m |  |  | y = |  | 5.8 |  | m | [14 empty] | BR = |  | 0.12232 |  | t/m
Sobrecarga peatonal proveniente de la superestructura (PL)
| PL = | 1.338 |  | t/m |  |  | x = |  | 1.425 |  | m
Fuerza sismica (EQ = 10%DC)
| EQ = | 0.64458 |  | t/m |  |  | y = |  | 2.9 |  | m
Presión estatica del suelo
Calculo del coeficiente para el empuje activo - Teoría de Coulomb
| KA = | Sen2 (θ + φ)
|  | Sen2 θ Sen (θ - δ) |  |  |  |  | 1 | + | Sen (φ + δ) Sen (φ - β)
Sen (θ - δ) Sen (θ + β)
Donde:
| φ = | Angulo de fricción interna del relleno | [14 empty] | = | 29 |  | º
| δ = | Angulo de fricción y adherencia para diferentes materiales | [14 empty] | = | 20 |  | º | Tabla
| β = | Angulo del talud de tierra con la horizontal | [10 empty] | planito |  |  |  | = | 0 |  | º
| θ = | Angulo de la cara superior de la pared con la vertical | [14 empty] | = | 90 |  | º
| KA = | 0.30866
Empuje activo - Teoría de Coulomb
| E = | 0.5 |  | γr KA H2 |  |  | = | 0.5 |  | 1.8 |  | 0.30866 |  | 4 |  | = | 4.4447 |  | t/m
| EH = | 4.4447 |  | t | [9 empty] | y = |  | 1.3333 |  | m
Calculo del coeficiente para la fuerza de diseño sismico
| Coeficiente de aceleración | [6 empty] | A = |  | 0.3
| Coeficiente de sitio | [6 empty] | S = |  | 1.2
Calculo del coeficiente para el empuje de tierras con sismo - Mononobe Okabe
| Kh = | 0.15 |  | Coeficiente sismico horizontal (A/2)
| Kv = | 0.06 |  | Coeficiente sismico vertical (0.00 a 0.05) | [8 empty] | Kv=1.4*kh
| KAE = | Cos2 (φ - α - θ)
|  | Cos θ Cos2 α Cos (δ + α + θ) | [7 empty] | 1 | + | Sen (φ + δ) Sen (φ - β - θ)
Cos (δ + α + θ) Cos (β - α)
Donde:
| φ = | Angulo de fricción interna del relleno | [14 empty] | = | 29 |  | º
| δ = | Angulo de fricción y adherencia para diferentes materiales | [14 empty] | = | 20 |  | º | Tabla 3.11
| β = | Angulo del talud de tierra con la horizontal | [14 empty] | = | 0 |  | º | planitto
| θ = | arc tan Kh/(1-Kv) | [14 empty] | = | 9.0665 |  | º
| α = | Angulo entre la pared interior del muro y la vertical | [14 empty] | = | 0 |  | º
| KAE = | 0.4303
Empuje de tierras con sismo - Mononobe Okabe
| EAE = | 0.5 |  | γr KAE H2 (1 - Kv) |  |  |  |  | = | 0.5 |  | 1.8 |  | 0.4303 |  | 4 |  | 1 | - | 0.06
| EAE = | 5.8245 |  | t/m
| ΔEAE= | 1.3798 |  | t
| EHe = | 1.3798 |  | t | [9 empty] | y = |  | 2.4 |  | m
Carga viva superficial (LS)
| wL = | heq γr |  | = | 0.76 |  | 1.8 |  | = | 1.368 |  | t/m2
| LSH = | KA wL H = |  |  | 0.30866 |  | 1.368 |  | 4 |  | = | 1.689 |  | t/m |  |  |  |  | y = |  | 2 |  | m | H/2
| LSV = | wL (ancho de talón) | [5 empty] | = | 1.368 |  | 0.5 |  | = | 0.684 |  | t/m |  |  | x = |  | 2.25 |  | m
Sobrecarga viva en el terreno
Peso propio del estribo (DC)
| Bloque |  | Ancho |  |  | Alto |  |  | pe |  |  | Vn |  |  | Brazo |  |  | Momento
|  |  | (m) |  |  | (m) |  |  | (t/m3) |  |  | (t) |  |  | (m) |  |  | (t-m)
| 1 |  | 0.2 |  |  | 1.1 |  |  | 2.4 |  |  | 0.528 |  |  | 1.9 |  |  | 1.0032
| 2 |  | 0.83713 |  |  | 2.3 |  |  | 2.4 |  |  | 4.621 |  |  | 0.77096 |  |  | 3.5626
| 3 |  | 0.95 |  |  | 2.3 |  |  | 2.4 |  |  | 5.244 |  |  | 1.525 |  |  | 7.9971
| 4 |  | 2.5 |  |  | 0.6 |  |  | 2.4 |  |  | 3.6 |  |  | 1.25 |  |  | 4.5
| ∑ | [10 empty] | 13.993 | [5 empty] | 17.0629
Peso del suelo de relleno (EV)
| Bloque |  | Ancho |  |  | Alto |  |  | pe |  |  | Vn |  |  | Brazo |  |  | Momento
|  |  | (m) |  |  | (m) |  |  | (t/m3) |  |  | (t) |  |  | (m) |  |  | (t-m)
| 8 |  | 0.5 |  |  | 3.4 |  |  | 1.8 |  |  | 3.06 |  |  | 2.05 |  |  | 6.273
| ∑ | [10 empty] | 3.06 | [5 empty] | 6.273
Combinaciones de cargas
LSV,LSH
| Estado |  |  |  | DC |  | DW |  | ES |  | EH |  | EV |  | LL, BR LS, PL |  | EQ |  | n
| RESISTENCIA 1 |  |  |  | 0.9 |  | 0.65 |  |  |  | 1.5 |  | 1.35 |  | 1.75 |  | 0 |  | 0.95
| RESISTENCIA 1a |  |  |  | 0.9 |  | 1.5 |  |  |  | 1.5 |  | 1.35 |  | 1.75 |  | 0 |  | 0.95
| RESISTENCIA 1b |  |  |  | 1.25 |  | 0.65 |  |  |  | 1.5 |  | 1.35 |  | 1.75 |  | 0 |  | 0.95
| RESISTENCIA 1c |  |  |  | 1.25 |  | 1.5 |  |  |  | 1.5 |  | 1.35 |  | 1.75 |  | 0 |  | 0.95
| EV. EXTREMO 1 |  |  |  | 0.9 |  | 0.65 |  |  |  | 1.5 |  | 1.35 |  | 0.5 |  | 1 |  | 1.05
| EV. EXTREMO 1a |  |  |  | 0.9 |  | 1.5 |  |  |  | 1.5 |  | 1.35 |  | 0.5 |  | 1 |  | 1.05
| EV. EXTREMO 1b |  |  |  | 1.25 |  | 0.65 |  |  |  | 1.5 |  | 1.35 |  | 0.5 |  | 1 |  | 1.05
| EV. EXTREMO 1c |  |  |  | 1.25 |  | 1.5 |  |  |  | 1.5 |  | 1.35 |  | 0.5 |  | 1 |  | 1.05
LSV,LSH
| Estado |  |  |  | DC |  | DW |  | ES |  | EH |  | EV |  | LL, BR LS, PL |  | EQ |  | n
| SERVICIO 1 |  |  |  | 1 |  | 1 |  |  |  | 1 |  | 1 |  | 1 |  | 0 |  | 0.95
| SERVICIO 2 |  |  |  | 1 |  | 1 |  |  |  | 1 |  | 1 |  | 1.3 |  | 0 |  | 0.95
| SERVICIO 3 |  |  |  | 1 |  | 1 |  |  |  | 1 |  | 1 |  | 0.8 |  | 0 |  | 0.95
| RESISTENCIA 1 |  |  |  | 1.25 |  | 1.5 |  |  |  | 1.5 |  | 1.35 |  | 1.75 |  | 0 |  | 0.95
| RESISTENCIA 2 |  |  |  | 1.25 |  | 1.5 |  |  |  | 1.5 |  | 1.35 |  | 1.35 |  | 0 |  | 0.95
| EV. EXTREMO 1 |  |  |  | 1.25 |  | 1.5 |  |  |  | 1.5 |  | 1.35 |  | 0.5 |  | 1 |  | 1.05
Resumen de Cargas no factoradas
| Cargas Verticales | [12 empty] | Cargas Horizontales
| Item |  | Vn |  |  | Brazo |  |  | Momento |  |  |  |  | Item |  |  | Hn |  |  | Brazo |  |  | Momento
|  |  | (t) |  |  | (m) |  |  | (t-m) | [7 empty] | (t) |  |  | (m) |  |  | (t-m)
| DC |  | 13.993 | [5 empty] | 17.0629 |  |  |  |  | BR |  |  | 0.12232 |  |  | 5.8 |  |  | 0.70948
| EV |  | 3.06 | [5 empty] | 6.273 |  |  |  |  | EQ |  |  | 0.64458 |  |  | 2.9 |  |  | 1.8693
| DC |  | 6.0852 |  |  | 1.425 |  |  | 8.6714 |  |  |  |  | LSH |  |  | 1.689 |  |  | 2 |  |  | 3.378
| DW |  | 0.36056 |  |  | 1.425 |  |  | 0.5138 |  |  |  |  | Ea(Relleno) |  |  | 4.4447 |  |  | 1.3333 |  |  | 5.9263
| LL |  | 2.4465 |  |  | 1.425 |  |  | 3.4862 |  |  |  |  | Edina. |  |  | 1.3798 |  |  | 2.4 |  |  | 3.3116
| LSV |  | 0.684 |  |  | 2.25 |  |  | 1.539
| PL |  | 1.338 |  |  | 1.425 |  |  | 1.9067
Cargas de Diseño
| Cargas Verticales Fv (t) |  |  |  | suma | [9 empty] | alt. Eqi
| Notación |  |  |  | Muro +super |  | rodadur |  | carg viva. Sup |  | peatonal |  | relle |  | viva super | [5 empty] | EQ |  | EQ
| Estado |  |  |  | DC |  | DW |  | LL |  | PL |  | EV |  | LSV |  |  |  | ΣFv
| VI |  |  |  | 20.0782 |  | 0.36056 |  | 2.4465 |  | 1.338 |  | 3.06 |  | 0.684
| SERVICIO 1 |  |  |  | 20.0782 |  | 0.36056 |  | 2.4465 |  | 1.338 |  | 3.06 |  | 0.684 |  |  |  | 27.9673
| SERVICIO 2 |  |  |  | 20.0782 |  | 0.36056 |  | 3.1804 |  | 1.7394 |  | 3.06 |  | 0.8892 |  |  |  | 29.3078
| SERVICIO 3 |  |  |  | 20.0782 |  | 0.36056 |  | 1.9572 |  | 1.0704 |  | 3.06 |  | 0.5472 |  |  |  | 27.0736
| RESISTENCIA 1 |  |  |  | 25.0977 |  | 0.54085 |  | 4.2813 |  | 2.3415 |  | 4.131 |  | 1.197 |  |  |  | 37.5895
| RESISTENCIA 2 |  |  |  | 25.0977 |  | 0.54085 |  | 3.3027 |  | 1.8063 |  | 4.131 |  | 0.9234 |  |  |  | 35.8021
| EV. EXTREMO 1 |  |  |  | 25.0977 |  | 0.54085 |  | 1.2232 |  | 0.66901 |  | 4.131 |  | 0.342 |  |  |  | 32.0038
| Momentos debidos a Cargas Verticales Mv (t.m) | [13 empty] | alt. Eqi
| Notación |  |  |  | Muro +super |  | rodadur |  | carg viva. Sup |  | peatonal |  | relle |  | viva super
| Estado |  |  |  | DC |  | DW |  | LL |  | PL |  | EV |  | LSV |  |  |  | ΣMv
| MI |  |  |  | 25.7343 |  | 0.5138 |  | 3.4862 |  | 1.9067 |  | 6.273 |  | 1.539
| SERVICIO 1 |  |  |  | 25.7343 |  | 0.5138 |  | 3.4862 |  | 1.9067 |  | 6.273 |  | 1.539 |  |  |  | 39.453
| SERVICIO 2 |  |  |  | 25.7343 |  | 0.5138 |  | 4.5321 |  | 2.4787 |  | 6.273 |  | 2.0007 |  |  |  | 41.5326
| SERVICIO 3 |  |  |  | 25.7343 |  | 0.5138 |  | 2.789 |  | 1.5254 |  | 6.273 |  | 1.2312 |  |  |  | 38.0666
| RESISTENCIA 1 |  |  |  | 32.1679 |  | 0.7707 |  | 6.1009 |  | 3.3367 |  | 8.4686 |  | 2.6933 |  |  |  | 53.538
| RESISTENCIA 2 |  |  |  | 32.1679 |  | 0.7707 |  | 4.7064 |  | 2.574 |  | 8.4686 |  | 2.0777 |  |  |  | 50.7652
| EV. EXTREMO 1 |  |  |  | 32.1679 |  | 0.7707 |  | 1.7431 |  | 0.95335 |  | 8.4686 |  | 0.7695 |  |  |  | 44.8731
Cargas Horizontales Fh (t)
| Notación |  |  |  | Relleno |  | Monobe |  | Fuerz. Sis |  | FREN. |  |  |  | viva super
| Estado |  |  |  | EH |  | EMP. din. |  | EQ |  | BR |  |  |  | LSH |  |  |  | ΣFh
| VI |  |  |  | 4.4447 |  | 1.3798 |  | 0.64458 |  | 0.12232 |  |  |  | 1.689
| SERVICIO 1 |  |  |  | 4.4447 |  | 0 |  | 0 |  | 0.12232 |  |  |  | 1.689 |  |  |  | 6.256
| SERVICIO 2 |  |  |  | 4.4447 |  | 0 |  | 0 |  | 0.15902 |  |  |  | 2.1957 |  |  |  | 6.7994
| SERVICIO 3 |  |  |  | 4.4447 |  | 0 |  | 0 |  | 0.097859 |  |  |  | 1.3512 |  |  |  | 5.8938
| RESISTENCIA 1 |  |  |  | 6.6671 |  | 0 |  | 0 |  | 0.21407 |  |  |  | 2.9557 |  |  |  | 9.8369
| RESISTENCIA 2 |  |  |  | 6.6671 |  | 0 |  | 0 |  | 0.16514 |  |  |  | 2.2801 |  |  |  | 9.1124
| EV. EXTREMO 1 |  |  |  | 6.6671 |  | 4.4447 |  | 0.64458 |  | 0.061162 |  |  |  | 0.8445 |  |  |  | 12.662
Momentos debidos a Cargas Horizontales Mh (t.m)
| Notación |  |  |  | Relleno |  | Monobe |  | Fuerz. Sis |  | FREN. |  |  |  | viva super
| Estado |  |  |  | EH |  | EMP. din. |  | EQ |  | BR |  |  |  | LSH |  |  |  | ΣMH
| MI |  |  |  | 5.9263 |  | 3.3116 |  | 1.8693 |  | 0.70948 |  |  |  | 3.378
| SERVICIO 1 |  |  |  | 5.9263 |  | 0 |  | 0 |  | 0.70948 |  |  |  | 3.378 |  |  |  | 10.0138
| SERVICIO 2 |  |  |  | 5.9263 |  | 0 |  | 0 |  | 0.92232 |  |  |  | 4.3914 |  |  |  | 11.24
| SERVICIO 3 |  |  |  | 5.9263 |  | 0 |  | 0 |  | 0.56758 |  |  |  | 2.7024 |  |  |  | 9.1963
| RESISTENCIA 1 |  |  |  | 8.8894 |  | 0 |  | 0 |  | 1.2416 |  |  |  | 5.9115 |  |  |  | 16.0425
| RESISTENCIA 2 |  |  |  | 8.8894 |  | 0 |  | 0 |  | 0.9578 |  |  |  | 4.5603 |  |  |  | 14.4075
| EV. EXTREMO 1 |  |  |  | 8.8894 |  | 5.9263 |  | 1.8693 |  | 0.35474 |  |  |  | 1.689 |  |  |  | 18.7287
1
2
5
4
4
(11)
2
2
2
2
(11)
(11)
(11)
(11)
1
2
5
4
4
2
(11)
(11)
(11)
(11)
(11)
(11)
(11)
(11)
(11)
(11)
(11)
(11)
(11)

## siguiente
DISEÑO DE MURO DE GRAVEDAD
1) | ESPECIFICACIONES GENERALES :
|  | f'c | 175 | kg/cm2
| Pesos especifico del Co: |  | 2.3 | ton/m3
CARACTERISTICAS DEL TERRENO
| Peso especifico del relleno |  | 1.8 | ton/m3
| Angulo friccion interna f = |  | 30 | grados | estribo derecho
| Angulo friccion base d = |  | 30 | grados | angulo de friccion en la base de cimentacion
| Resistencia del suelo si: |  | 4.5 | kg/cm2 | e=0.6 y b=4
| Coef, de friccion |  | 0.36396
| B = Angulo del vástago |  | 23.75
| SC |  | 1.5 | ton/m2
CARACTERISTICAS GEODINAMICA
| Zonificacion sismica Z = |  | 3 |  | Ubicacion en el mapa
| Factor de aceleracion max = |  | 0.4 | g | La aceleracion maxima permitida
COMBINACIONES DE CARGA Y FACTORES DE CARGA
| Combinación de carga | DC | EH | EV | LL | EQ
| Resistencia I | 1.25 | 1.5 | 1.35 | 1.75 | 0
| Servicio I | 1 | 1 | 1 | 1 | 0
| Evento Extrem I | 1.25 | 1.5 | 1.35 | 0.5 | 1
| DONDE: | DC: | Peso propio de los componentes estructurales y accesorios no estructurales |  |  | EH: | Empuje horizontal del suelo
|  | EV: | Presión vertical de peso propio del suelo de relleno |  |  | EQ: | Fuerza de sismo
|  | EV: | Presión vertical de peso propio del suelo de relleno |  |  | LL: | Sobrecarga viva
2) | DETERMINACION DEL PESO PROPIO ESTRIBO Y RELLENO NO FACTORIZADOS
|  |  | peso especifico concreto = |  | 2.3 | ton/m3 | peso unitario del concreto
|  |  | altura de relleno H = |  | 3 | m | altura total del estribo
|  |  | altura de la Pantalla Hp = |  | 2.5 | m | altura de la pantalla para diseno
|  |  | altura de la cajuela Hc= |  | 3 |  | altura de la cajuela para diseno
|  |  | base de la zapata B = |  | 2.5 | m | largo de la zapata
|  |  | base de la zapata punta Bp = |  | 0 | m | Punta zapata.
|  |  | base de la zapata talon Bt = |  | 0.8 | m | Talon zapata.
|  |  | ancho de zapata = |  | 6 | m | segun el ancho de tablero mas vereda
|  |  | ancho de pantalla (1) t = |  | 0.3 | m | espesor de pantalla
|  |  | ancho de pantalla (2) t = |  | 1.7 | m | espesor de pantalla en base.
|  |  | peralte de zapata h = |  | 0.5 | m | espesor de zapata
|  |  | coeficiente sismico horizon |  | 0.4 | g
|  |  | peso especifico relleno = |  | 1.8 | ton/m3 | peso unitario del relleno
|  |  | coef. Fricc. Concreto-terren |  | 0.36396 |  | para efectos deslizamiento
|  |  | angulo friccion interna f = |  | 30 | estribo derecho | angulo de inclinacion del rell.
|  |  | angulo friccion interna f = |  | 30 | estribo izquierdo | angulo de inclinacion del rell.
|  |  | angulo friccion interna <i = |  | 0
|  |  | angulo b = |  | 0
|  |  | angulo d = |  | 0
|  |  | sobrecarga camion s/c= |  | 0 | ton/m2 | sobrecarga en relleno
|  |  | longitud sobrecarga ls/c= |  | 0 | m | longitud de sobrecarga relleno
|  |  | altura por sobrecarga hs/c= |  | 0.83333 | m
|  |  | longitud del muro = |  | 1 | m | <==cambiar para analizar por metro lineal
|  |  | A = Area de la zapata=Bx1.00: |  | 2.5
| COORD. ESTRIBOS |  | PROPIEDADES GEOMETRICAS |  |  | COORD. RELLENO | [8 empty] | ESTRIBOS
| X | Y |  | Y MECANICAS |  | X | Y | [7 empty] | X | Y | EXISTE | Dx | Dy | Sx | Sy | A | Ax | Ay | Ix | Iy | xy-xy | Ixy
aplicacion (A) | 0 | 0 | AREA ESTR | 3.875 |  | 2 | 0.5 | [7 empty] | 0 | 0 | 1 | 2 | 0 | 2 | 0 | 0 | 0 | 0 | 0 | 0 | 0 | 0
Ancho de Base | 2 | 0 | X | 0.7914 |  | 2 | 3 | [7 empty] | 2 | 0 | 1 | 0 | 0.5 | 4 | 0.5 | 1 | 1 | 0 | 0 | 1.3333 | -1 | 0
Peralte zapata | 2 | 0.5 | Y | 1.2151 |  | 0.7 | 3 | [7 empty] | 2 | 0.5 | 1 | -0.2 | 0 | 3.8 | 1 | 0 | 0 | 0.025 | 0.0083333 | 0 | -0.1 | 0.0475
ancho pie | 1.8 | 0.5 | F.conc | 8.9125 | Ton | 1.8 | 0.5 |  |  | 1.9 |  |  |  |  | 1.8 | 0.5 | 1 | -1.1 | 2.5 | 2.5 | 3.5 | 3.125 | 2.0792 | 1.9708 | 2.9677 | 1.9427 | -5.05 | 2.0224
| 0.7 | 3 | M.conc | 7.0533 | Ton-m |  |  |  |  | 0.8 |  |  |  |  | 0.7 | 3 | 1 | -0.6 | 0 | 0.8 | 6 | 0 | 0 | 2.7 | 5.4 | 0 | -1.8 | 1.08
| 0.1 | 3 | M.Inercia Co | 10.8292 | Ton-m |  |  |  |  | 0.2 |  |  |  |  | 0.1 | 3 | 1 | 0 | -2.5 | 0.2 | 3.5 | -0.25 | -0.0125 | 0 | 0 | -0.00083333 | 0.25 | 0
punta | 0.1 | 0.5 | AREA RELL | 1.425 | [5 empty] | 0.2 |  |  |  |  | 0.1 | 0.5 | 1 | -0.1 | 0 | 0.1 | 1 | 0 | 0 | 0.0125 | 0.0041667 | 0 | -0.05 | 0.000625
| 0 | 0.5 | X | 1.8602 | [5 empty] | 0.1 |  |  |  |  | 0 | 0.5 | 1 | 0 | -0.5 | 0 | 0.5 | 0 | 0 | 0 | 0 | 0 | 0 | 0
cajuela | 0 | 0 | Y | 2.7749 | [5 empty] | 0.1 |  |  |  |  | 0 | 0 | 1 | 0 | 0 | 0 | 0 | 0 | 0 | 0 | 0 | 0 | 0 | 0
|  |  | F.relleno | 2.565 | Ton |  |  |  |  | 0.1 |  |  |  |  | 0 | 0 | 1 | 0 | 0 | 0 | 0 | 0 | 0 | 0 | 0 | 0 | 0 | 0
|  |  | M.relleno | 4.7715 | Ton-m |  |  |  |  | 0.1 |  |  |  |  | 0 | 0 | 1 | 0 | 0 | 0 | 0 | 0 | 0 | 0 | 0 | 0 | 0 | 0
|  |  | M.Inercia rell | 7.1175 | Ton-m |  |  |  |  | 0.1 |  |  |  |  | 0 | 0 | 1 | 0 | 0 | 0 | 0 | 0 | 0 | 0 | 0 | 0 | 0 | 0
|  |  | M.total (XX) | 11.8248 | Ton-m |  |  |  |  | 0.1 |  |  |  |  | 0 | 0 | 1 | 0 | 0 | 0 | 0 | 0 | 0 | 0 | 0 | 0 | 0 | 0
|  |  | F.total | 11.4775 | Ton | [9 empty] | 0 | 0 | 1 | 0 | 0 | 0 | 0 | 0 | 0 | 0 | 0 | 0 | 0 | 0
|  |  | M.total (YY) | 17.9467 | Ton-m | [9 empty] | 0 | 0 | 1 | 0 | 0 | 0 | 0 | 0 | 0 | 0 | 0 | 0 | 0 | 0
|  |  | XX | 1.0303 | m | [9 empty] | 0 | 0 | 1 | 0 | 0 | 0 | 0 | 0 | 0 | 0 | 0 | 0 | 0 | 0
|  |  | YY | 1.5636 | m | [9 empty] | 0 | 0 | 1 | 0 | 0 | 0 | 0 | 0 | 0 | 0 | 0 | 0 | 0 | 0
[15 empty] | 0 | 0 | 1 | 0 | 0 | 0 | 0 | 0 | 0 | 0 | 0 | 0 | 0 | 0
[15 empty] | 0 | 0 | 1 | 0 | 0 | 0 | 0 | 0 | 0 | 0 | 0 | 0 | 0 | 0
[15 empty] | 0 | 0 | 1 | 0 | 0 | 0 | 0 | 0 | 0 | 0 | 0 | 0 | 0 | 0
[15 empty] | 0 | 0 | 1 | 0 | 0 | 0 | 0 | 0 | 0 | 0 | 0 | 0 | 0 | 0
[15 empty] | 0 | 0 | 1 | 0 | 0 | 0 | 0 | 0 | 0 | 0 | 0 | 0 | 0 | 0
[15 empty] | 0 | 0 | 1 | 0 | 0 | 0 | 0 | 0 | 0 | 0 | 0 | 0 | 0 | 0
[15 empty] | 0 | 0 | 1 | 0 | 0 | 0 | 0 | 0 | 0 | 0 | 0 | 0 | 0 | 0
[15 empty] | 0 | 0 | 1 | 0 | 0 | 0 | 0 | 0 | 0 | 0 | 0 | 0 | 0 | 0
[15 empty] | 0 | 0 | 1 | 0 | 0 | 0 | 0 | 0 | 0 | 0 | 0 | 0 | 0 | 0
[15 empty] | 0 | 0 | 1 | 0 | 0 | 0 | 0 | 0 | 0 | 0 | 0 | 0 | 0 | 0
[15 empty] | 0 | 0 | 1 | 0 | 0 | 0 | 0 | 0 | 0 | 0 | 0 | 0 | 0 | 0
[15 empty] | 0 | 0 | 1 | 0 | 0 | 0 | 0 | 0 | 0 | 0 | 0 | 0 | 0 | 0
[15 empty] | 0 | 0 | 1 | 0 | 0 | 0 | 0 | 0 | 0 | 0 | 0 | 0 | 0 | 0
[15 empty] | 0 | 0 | 1 | 0 | 0 | 0 | 0 | 0 | 0 | 0 | 0 | 0 | 0 | 0
[15 empty] | 0 | 0 | 1 | 0 | 0 | 0 | 0 | 0 | 0 | 0 | 0 | 0 | 0 | 0
[15 empty] | 0 | 0 | 1 | 0 | 0 | 0 | 0 | 0 | 0 | 0 | 0 | 0 | 0 | 0
[15 empty] | 0 | 0 | 1 | 0 | 0 | 0 | 0 | 0 | 0 | 0 | 0 | 0 | 0 | 0
[15 empty] | 0 | 0 | 0 | 0 | 0 | 0 | 0 | 0 | 0 | 0 | 0 | 0 | 0 | 0
| Peralte sup. | 0.6
| Peralte infe. | 1.7
3) | DETERMINACION DEL EMPUJE DE RELLENO SOBRE EL MURO (Ea)
| 3.1) Empuje activo estático (por metro) de estribo | [16 empty] | A: 3.875; Ax: 3.0667; Ay: 4.7083; Ix: 8.3802; Iy: 3.2752 | -7.75 | 3.1505
| Si se permite que el estribo se mueva alejándose gradualmente de la masa de suelo, entonces el esfuerzo efectivo principal horizontal decrecerá, | [16 empty] | Ax: 0.7914; Ay: 1.2151; Ix: 2.6593; Iy: -2.4457
| se alcanzará un estado en el que la condición de esfuerzo en el elemento de suelo será el estado de equilibrio plástico (condición en que cada punto | [16 empty] | A: A; Ax: X; Ay: Y; Ix: Ix; Iy: IY
| de la masa de suelo esta a punto de fallar) y ocurrirá la falla de suelo denominado Estado Activo de Rankine. | [13 empty] | RELLENO
Se usará el coeficiente de Rankine para suelos homogeneos:
| EA = Empuje Activo Estático por longitud unitaria (ton). |  |  |  |  | f = Angulo de fricción del suelo. (relleno) | [8 empty] | RELLENO
| KA = Coeficiente de Presión Activa de Tierra de Rankine. |  |  |  |  | g = Peso especifico del suelo. | [8 empty] | X | Y | EXISTE | Dx | Dy | Sx | Sy | A | Ax | Ay | Ix | Iy | xy-xy | Ixy
[15 empty] | 2 | 0.5 | 1 | 0 | 2.5 | 4 | 3.5 | 5 | 5 | 0 | 0 | 6.6667 | -5 | 0
[15 empty] | 2 | 3 | 1 | -1.3 | 0 | 2.7 | 6 | 0 | 0 | 5.85 | 11.7 | 0 | -3.9 | 7.8975
[15 empty] | 0.7 | 3 | 1 | 1.1 | -2.5 | 2.5 | 3.5 | -3.125 | -2.0792 | -1.9708 | -2.9677 | -1.9427 | 5.05 | -2.0224
|  |  | KA = | 0.33333 |  |  |  | 0.33334 | [6 empty] | 1.8 | 0.5 | 1 | -1.8 | -0.5 | 1.8 | 0.5 | -0.45 | -0.27 | 0.075 | 0.01875 | -0.243 | 0 | 0.10125
|  |  | TOTAL | [11 empty] | 0 | 0 | 1 | 0 | 0 | 0 | 0 | 0 | 0 | 0 | 0 | 0 | 0 | 0
|  | EA = | 2.7 | [11 empty] | 0 | 0 | 1 | 0 | 0 | 0 | 0 | 0 | 0 | 0 | 0 | 0 | 0 | 0
[15 empty] | 0 | 0 | 1 | 0 | 0 | 0 | 0 | 0 | 0 | 0 | 0 | 0 | 0 | 0
| Efecto estatico MAE es : | [13 empty] | 0 | 0 | 1 | 0 | 0 | 0 | 0 | 0 | 0 | 0 | 0 | 0 | 0 | 0
|  | MAE = | 2.7 | [11 empty] | 0 | 0 | 1 | 0 | 0 | 0 | 0 | 0 | 0 | 0 | 0 | 0 | 0 | 0
[15 empty] | 0 | 0 | 1 | 0 | 0 | 0 | 0 | 0 | 0 | 0 | 0 | 0 | 0 | 0
[15 empty] | 0 | 0 | 1 | 0 | 0 | 0 | 0 | 0 | 0 | 0 | 0 | 0 | 0 | 0
[15 empty] | 0 | 0 | 1 | 0 | 0 | 0 | 0 | 0 | 0 | 0 | 0 | 0 | 0 | 0
[15 empty] | 0 | 0 | 1 | 0 | 0 | 0 | 0 | 0 | 0 | 0 | 0 | 0 | 0 | 0
[15 empty] | 0 | 0 | 1 | 0 | 0 | 0 | 0 | 0 | 0 | 0 | 0 | 0 | 0 | 0
| 3.2) CASO I: fuerzas sin factorar el estribo con rellerno y sin sobrecarga | [13 empty] | 0 | 0 | 1 | 0 | 0 | 0 | 0 | 0 | 0 | 0 | 0 | 0 | 0 | 0
[15 empty] | 0 | 0 | 1 | 0 | 0 | 0 | 0 | 0 | 0 | 0 | 0 | 0 | 0 | 0
|  | Fuerzas desestabilizantes | [12 empty] | 0 | 0 | 1 | 0 | 0 | 0 | 0 | 0 | 0 | 0 | 0 | 0 | 0 | 0
|  |  |  | TOTAL | [7 empty] | 0 | 0 | 1 | 0 | 0 | 0 | 0 | 0 | 0 | 0 | 0 | 0 | 0 | 0
| Empuje relleno: Ea |  |  | 2.7 | Ton | [6 empty] | 0 | 0 | 1 | 0 | 0 | 0 | 0 | 0 | 0 | 0 | 0 | 0 | 0 | 0
[12 empty] | 0 | 0 | 1 | 0 | 0 | 0 | 0 | 0 | 0 | 0 | 0 | 0 | 0 | 0
[12 empty] | 0 | 0 | 1 | 0 | 0 | 0 | 0 | 0 | 0 | 0 | 0 | 0 | 0 | 0
[12 empty] | 0 | 0 | 1 | 0 | 0 | 0 | 0 | 0 | 0 | 0 | 0 | 0 | 0 | 0
| Momento de volteo: |  | Mv=Eh*H/3 = | 2.7 | Ton-m | [6 empty] | 0 | 0 | 1 | 0 | 0 | 0 | 0 | 0 | 0 | 0 | 0 | 0 | 0 | 0
[15 empty] | 0 | 0 | 1 | 0 | 0 | 0 | 0 | 0 | 0 | 0 | 0 | 0 | 0 | 0
|  | Fuerzas estabilizadoras | [12 empty] | 0 | 0 | 1 | 0 | 0 | 0 | 0 | 0 | 0 | 0 | 0 | 0 | 0 | 0
|  |  |  | TIPO | Fza VERT. | BRAZO | MOMENTO | [7 empty] | 0 | 0 | 1 | 0 | 0 | 0 | 0 | 0 | 0 | 0 | 0 | 0 | 0 | 0
|  |  | Peso muro: Dce= |  | 8.9125 | 0.7914 | 7.0533 | [7 empty] | 0 | 0 | 1 | 0 | 0 | 0 | 0 | 0 | 0 | 0 | 0 | 0 | 0 | 0
|  |  | Peso relleno: DCr= |  | 2.565 | 1.8602 | 4.7715 | [7 empty] | 0 | 0 | 1 | 0 | 0 | 0 | 0 | 0 | 0 | 0 | 0 | 0 | 0 | 0
[15 empty] | 0 | 0 | 1 | 0 | 0 | 0 | 0 | 0 | 0 | 0 | 0 | 0 | 0 | 0
|  |  |  | TOTAL | 11.4775 |  | 11.8248 | [7 empty] | 0 | 0 | 1 | 0 | 0 | 0 | 0 | 0 | 0 | 0 | 0 | 0 | 0 | 0
[15 empty] | 0 | 0 | 1 | 0 | 0 | 0 | 0 | 0 | 0 | 0 | 0 | 0 | 0 | 0
[15 empty] | 0 | 0 | 0 | 0 | 0 | 0 | 0 | 0 | 0 | 0 | 0 | 0 | 0 | 0
3.3) CASO II.- fuerzas sin factorar del estribo con sobrecarga :
|  |  |  | hs = altura adicional por sobrecarga Ws/c/Peso especifico : |  |  |  | 0 | [9 empty] | A: 1.425; Ax: 2.6508; Ay: 3.9542; Ix: 8.751; Iy: 4.481 | -3.85 | 5.9764
|  |  |  | fuerzas desestabilizantes | [13 empty] | Ax: 1.8602; Ay: 2.7749; Ix: -2.2212; Iy: -6.4913
|  |  |  | TIPO | Fza Hor(T) | BRAZO(m) | MOMENTO(T-m)
|  |  | Empuje relleno: Ea |  | 2.7 | 1 | 2.7
|  |  | E.S/C,HL(s/c)=Ka*Ws/c*H: |  | 0 | 1.5 | 0 | [10 empty] | A: A; Ax: X; Ay: Y; Ix: Ix; Iy: IY
|  |  |  | TOTAL | 2.7 |  | 2.7
fuerzas estabilizadoras
|  |  |  | TIPO | Fza Vert(T) | BRAZO(m) | MOMENTO(T-m)
|  |  | Peso muro: Dce= |  | 8.9125 | 0.7914 | 7.0533
|  |  | Peso relleno: DCr= |  | 2.565 | 1.8602 | 4.7715
|  |  | Fza S/C:VL(s/c)=g*Bs/c*hs : |  | 0 | 2.55 | 0
|  |  |  | TOTAL | 11.4775 |  | 11.8248
4) | CARGAS DE DISENO FACTORADAS POR METODO LRFD
I) fuerzas estabilizantes
4.1) Fuerzas verticales Vu (t/m)
|  | ITEMS | muro | relleno | LL | VU
|  | NOTACION | DC | EV | LL | T/m
|  | Vi | 8.9125 | 2.565 | 0 | Total
|  | Resistencia I | 11.14 | 3.46 | 0 | 13.87
|  | Servicio I | 8.91 | 2.57 | 0 | 10.906
Momentos debido a Vu (t-m/m)
|  | ITEMS | muro | relleno | LL | MVU
|  | NOTACION | DC | EV | LL | T/m
|  | MVi | 7.0533 | 4.7715 | 0 | Total
|  | Resistencia I | 8.82 | 6.44 | 0 | 14.497
|  | Servicio I | 7.05 | 4.77 | 0 | 11.229
II) fuerzas desestabilizantes
4.2) Fuerzas horizontales Vuh (t/m)
|  | ITEMS | relleno | s/c HL | Vuh
|  | NOTACION | EH | LS | T/m
|  | Hi | 2.7 | 0 | Total
|  | Resistencia I | 4.05 | 0 | 4.05
|  | Servicio I | 2.7 | 0 | 2.7
Momentos debido a fuerza horizontal Vuh (t-m/m)
|  | ITEMS | relleno | s/c HL | Muh
|  | NOTACION | EH | LS | T/m
|  | MHi | 2.7 | 0 | total
|  | Resistencia I | 4.05 | 0 | 4.05
|  | Servicio I | 2.7 | 0 | 2.7
5) | ANALISIS POR SISMO (METODO DE MONONOBE OKABE).
5.1) Empuje activo dinamico por metro de estribo (metodo de Mononobe Okabe) EAE
Segun la categoria del comportamiento sismico para estribos en voladizo que puedan desplazarse horizontalmente
sin que exista algun tipo de restriccion a este desplazamiento se recomienda el metodo seudo-estatico de Mononobe
Okabe para la determinacion del empuje activo horizontales, se recomienda el uso de los coeficientes sismicos a
la mitad del coeficiente de la aceleracion KH=A/2 se desprecia los efectos de aceleracion vertical
donde :
| f = Angulo de fricción del suelo |  |  | 30
| d = Angulo fricción entre suelo y muro |  |  | 0
| i = Angulo del talud |  |  | 0
| b = Angulo del vástago |  |  | 23.75
(b)
| KH= Coeficiente sísmico horizontal |  |  |  |  | KH = | 0.2
| KV= Coeficiente sísmico vertical |  |  | se supone que 0.3KH < KV < 0.5 KH
| para el presente caso tenemos: 0.3x0.15 < KV < 0.5x0.15 |  |  |  |  | KV = | 0.08
sustituyendo valores en la ecuacion siguiente :
[6 empty] | q = | 12.2647
sustituyendo en la ecuacion (b)
[6 empty] | y = | 2.1129
con los resultado de y determinamos el valor de KAE
[6 empty] | KAE = | 0.70688
| Sustituyendo el valor de KAE en EAE : |  |  |  |  | EA= | 2.7 | 1.5803
[6 empty] | EAE = | 5.2677
Como el EEA es considerando los efectos de la dos condiciones tanto del empuje activo dinamico
como del empuje activo estatico, por los que es conveniente separarlo
[6 empty] | DEA = | 2.5677
Se puede suponer que el empuje activo dinamico adicional actua a 0.6H de la base del estribo
por consiguiente el Momento con respecto al punto "x" es:
[6 empty] | MAE = | 7.3219
|  |  | MAE = | 7.3219 | Ton-m/m | Efecto dinamico y estatico
|  |  | MAE = | 2.7 | Ton-m/m | Efecto estatico
fuerzas desestabilizantes
|  |  |  | TIPO | Fza Hor(T) | BRAZO(m) | MOMENTO(T-m)
|  | EH | Emp Horiz.Rell=Ea : |  | 2.7 | 1 | 2.7
|  | EQ | Emp.Sismo:Esis=DEA: |  | 2.5677 | 1.8 | 4.6219
|  | EQ | Sismo subestructura DC : |  | 1.7825 | 1.5636 | 2.7872
|  | EQ | Sismo subestructura relleno : |  | 0.513 | 1.5636 | 0.80215
|  |  |  | TOTAL | 7.5632 |  | 10.9112
fuerzas estabilizadoras
|  |  |  | TIPO | Fza Vert(T) | BRAZO(m) | MOMENTO(T-m)
|  |  | Peso muro: DC= |  | 8.9125 | 0.7914 | 7.0533
|  |  | Peso relleno: EV= |  | 2.565 | 1.8602 | 4.7715
|  |  | Carga LL = : |  | 0 | 0 | 0
|  |  | Sismo muro: DC= |  | 0.713 | 0.7914 | 0.56427
|  |  | Sismo relleno: EV= |  | 0.2052 | 1.8602 | 0.38172
|  |  |  | TOTAL | 12.3957 |  | 12.7708
5.2) Cargas de diseño Factoradas con sismo (Evento Extremo I ).
I) fuerzas estabilizantes
Fuerzas verticales
Momentos por Fuerzas verticales Vu (t-m/m)
| ITEMS | muro | relleno | Sobreca. | SISMO | SISMO | Mvu
| NOTACION | DC | EV | LL | EQ | EQ | T/m
| Mi | 7.0533 | 4.7715 | 0 | 0.56427 | 0.38172 | Total
| Evento Extrem I | 8.82 | 6.44 | 0 | 0.56 | 0.38 | 15.39
II) fuerzas desestabilizantes
Fuerzas horizontales
Momentos por Fuerzas horizontales Hu (t-m/m)
| ITEMS | muro | SISMO | SISMO | SISMO | VU
| NOTACION | EH | EQ | EQ | EQ | T/m
| Mi | 2.7 | 4.6219 | 2.7872 | 0.80215 | total
| Evento Extrem I | 4.05 | 4.62 | 2.79 | 0.8 | 12.26
RESUMEN FACTOR DE CARGAS
FUERZAS ESTABILIZANTES Vu (t/m)
| ITEMS | muro | relleno | Sobreca. | SISMO | SISMO | Mvu
| NOTACION | DC | EV | LL | EQ | EQ | T/m
| Vi | 8.9125 | 2.565 | 0 | 0.713 | 0.2052
| Servicio | 8.9125 | 2.565 | 0 | 0 | 0 | 10.9036
| Resistencia | 11.1406 | 3.4628 | 0 | 0 | 0 | 13.8732
| Evento Extremo | 11.1406 | 3.4628 | 0 | 0.713 | 0.2052 | 14.7455
| MOMENTOS POR FUERZAS HORIZONTALES Vu (t-m/m) | [5 empty] | (T-m/m)
| Mi | 7.0533 | 4.7715 | 0 | 0.56427 | 0.38172
| Servicio | 7.0533 | 4.7715 | 0 | 0 | 0 | 11.2336
| Resistencia | 8.8167 | 6.4415 | 0 | 0 | 0 | 14.4953
| Evento Extremo | 8.8167 | 6.4415 | 0 | 0.56427 | 0.38172 | 15.394
FUERZAS DESESTABILIZANTES Hu (t/m)
| ITEMS | Relleno | E. Dinamico | SISMO | SISMO | Mvu
| NOTACION | EH | EQ | EQ | EQ | T/m
| Vi | 2.7 | 2.5677 | 1.7825 | 0.513
| Servicio | 2.7 | 0 | 0 | 0 | 2.7
| Resistencia | 4.05 | 0 | 0 | 0 | 4.05
| Evento Extremo | 4.05 | 2.5677 | 1.7825 | 0.513 | 6.75
| MOMENTOS POR FUERZAS HORIZONTALES Hu (t-m/m) |  |  |  |  | (T-m/m)
| Mi | 2.7 | 4.6219 | 2.7872 | 0.80215
| Servicio | 2.7 | 0 | 0 | 0 | 2.7
| Resistencia | 4.05 | 0 | 0 | 0 | 4.05
| Evento Extremo | 4.05 | 4.6219 | 2.7872 | 0.80215 | 12.2612
6) | CRITERIOS DE ESTABILIDAD POR EL METODO DEL LRFD (AASHTO)
6.1) |  | Vuelco
| FACTORES DE | VL | MV | MH | Xo | e | emax+ | MARGEN DE DISEÑO %
| RESISTENCIA | (T) | (T-M) | (T-M) | (Mv-Mh)/VL | B/2-Xo | B/4 | (%)
| Resistencia I | 37.5895 | 53.538 | 16.0425 | 0.997 | 0.253 | 0.625 | 59.5
| Resistencia 2 | 35.8021 | 50.7652 | 14.4075 | 1.016 | 0.234 | 0.625 | 62.6
| Servicio I | 27.9673 | 39.453 | 10.0138 | 1.053 | 0.197 | 0.625 | 68.5
| Servicio 2 | 29.3078 | 41.5326 | 11.24 | 1.034 | 0.216 | 0.625 | 65.4
| Servicio3 | 27.0736 | 38.0666 | 9.1963 | 1.066 | 0.184 | 0.625 | 70.6
| Evento Extrem I | 32.0038 | 44.8731 | 12.26 | 1.019 | 0.231 | 0.625 | 63
6.2) | Deslizamiento |  |  |  | Øs: | 0.9
|  |  | Coef fricc. | [5 empty] | MARGEN DE DISEÑO
| FACTORES DE | VL | f |  | Fr=VL*f | Øs | ØsFr+ | HL
| RESISTENCIA | (T) |  |  | (T) |  |  | (T) | (%)
| Resistencia I | 37.5895 | 0.36397 |  | 13.6815 | 0.9 | 12.3133 | 9.8369 | 20.1
| Resistencia 2 | 35.8021 | 0.36397 |  | 13.0309 | 0.9 | 11.7278 | 9.1124 | 22.3
| Servicio I | 27.9673 | 0.36397 |  | 10.1793 | 0.9 | 9.1613 | 6.256 | 31.7
| Servicio 2 | 29.3078 | 0.36397 |  | 10.6672 | 0.9 | 9.6005 | 6.7994 | 29.2
| Servicio3 | 27.0736 | 0.36397 |  | 9.854 | 0.9 | 8.8686 | 5.8938 | 33.5
| Evento Extrem I | 32.0038 | 0.36397 |  | 11.6485 | 0.9 | 11.6485 | 12.662 | -8.7
6.3) | Capacidad de carga
| Factor de resistencia de carga |  |  | Ø: | 0.45
| Capacidad última | VL | qu (*)t/m2+ | qR=Ø qu | qmax(t/m2) |  | MARGEN DE DISEÑO %
|  | (T) |  |  | trapezoidal
| Resistencia I | 37.5895 | 84 | 37.8 | 24.1655 |  | 36.1
| Resistencia 2 | 35.8021 | 84 | 37.8 | 22.3634 |  | 40.8
| Servicio I | 27.9673 | 84 | 37.8 | 16.4761 |  | 56.4
| Servicio 2 | 29.3078 | 84 | 37.8 | 17.8004 |  | 52.9
| Servicio3 | 27.0736 | 84 | 37.8 | 15.6117 |  | 58.7
| Evento Extrem I | 32.0038 | 84 | 37.8 | 19.8987 |  | 47.4 |  |  | 74 | 60 | 69 |  |  | Resistencia I | 27.64 | 105.735 | Dx: 0.26141; Dy: 84; Sx: 37.8; Sy: 24.1655; A: 0
[10 empty] | 76 | 65 | 74 |  |  | Resistencia I-a | 19.37 | 82.8115 | Dx: 0.2339; Dy: #REF!; Sx: #REF!; Sy: #REF!; A: #REF!
| qult (*) : qult determinado sin considerar factores de inclinación de carga | [9 empty] | #REF! | 79 | 69 | 79 |  |  | Construccion. | 13.78 | 65.4835 | 0.21043 | #REF! | #REF! | #REF! | #REF!
[11 empty] | 0 | 74 | 62 | 72 |  |  | Resistencia IV | 21.16 | 99.465 | 0.21274 | #REF! | #REF! | #REF! | #REF!
[11 empty] | #DIV/0! | 69 | 55 | 69 |  |  | Servicio I | 17.97 | 77.0925 | 0.2331 | 84 | 37.8 | 19.8987 | 0
[11 empty] | #REF! | 66 | 55 | 66 |  |  | Evento Extrem I | 35.13 | 88.3595 | 0.39758 | 0 | 0 | 0 | 0
[17 empty] | Evento Extrem I-a | 26.51 | 66.3005 | 0.39985 | #REF! | #REF! | #REF! | #REF!
(emax-e)x100%
emax
(ØsFr-HL)x100%
ØsFr
(Øqult-qmax)x100%
Øqult