## DISEÑO DE ESTRIBO
DISEÑO DE ESTRIBO DE GRAVEDAD
DATOS DE ESTUDIO DE MANICA DE SUELOS
| qR | = | 3 | kg/cm²
| Z | = | 0.75 | ρb
| Øf | = | 32
| δ | = | 24
| ɣt | = | 1600 | kg/m³ | Tierra humeda
| Z Sis. | = | 3 | 150%
1.- | METRADO DE CARGAS
a) Carga muerta
[7 empty] | m |  | m |  | kg/m³ |  | kg/m
| PESO PROPIO DE LA LOSA |  |  |  |  | = | 1 | x | 0.9 | x | 2500 | = | 2250
| PESO DE ASFALTO |  |  |  |  | = | 1 | x | 0.03 | x | 2200 | = | 66
| PESO DE LA ACERA |  |  |  |  | = | 1 | x | 0.25 | x | 2500 | = | 625
| PESO DE LA BARANDA |  |  |  |  | = | 1 | x | 0.05 | x | 1200 | = | 60
| PDC |  |  |  |  | = | 2250 |  | kg/m |  | 2.25
| PDW |  |  |  |  | = | 66 |  | kg/m |  | 0.066
| PA |  |  |  |  | = | 625 |  | kg/m |  | 0.625
| PB |  |  |  |  | = | 60 |  | kg/m |  | 0.06
3.001
b) Carga viva
| PESO POR CAMION DE DISEÑO |  |  |  |  | = | 5.6 | Tn/m | = | 5600 |  | kg/m
| PESO POR EJE TANDEM |  |  |  |  | = | 6.18 | Tn/m | = | 6180 |  | kg/m
| PESO POR CARGA DISTRIBUIDA |  |  |  |  | = | 2.07 | Tn/m | = | 2070 |  | kg/m
| PLL |  |  |  |  | = | 13850 |  | kg/m
| PIM |  |  |  |  | = | 4570.5 |  | kg/m
[8 empty] | BR | = | 1400
[8 empty] | PDC | = | 2250
[5 empty] | 1.8 |  |  | PDW | = | 66
[8 empty] | PLL+IM | = | 18420.5
|  |  | Superestructura | [7 empty] | Losa de transición |  |  |  | 0.3
| WS | = | 150 |  | 0.9
CR+SH+TU |  | = | 900
[5 empty] | 0.45 |  |  | N | A
[11 empty] | TERRENO |  |  |  |  | H | = | 4.1
[11 empty] | Øf | = | 32
[5 empty] | a |  | Estribo de gravedad |  |  |  | δ | = | 24
[11 empty] | ɣt | = | 1600 | kg/m³
b
|  | 1.5 |  |  |  | ɣc | = | 2500
h
B
2.- | PREDIMENSIONAMIENTO DE ESTRIBO
Para la altura H = 4.1 m, probamos una sección preliminar de estribo con:
- | B = ancho de cimiento
| 1/2 H |  | ～ | 2/3 H
| 2.05 |  | ～ | 2.7333
| Asumimos un valor de: |  |  |  | 2.5 | m
- | h = altura de cimiento
| H/6 |  | ～ | H/8
| 0.68333 |  | ～ | 0.5125
| Asumimos un valor de: |  |  |  | 0.6 | m
- | a = longitud de punta
| H/12 |  | ～ | H/6 |  | ～ | Mínimo
| 0.34167 |  | ～ | 0.68333 |  | ～ | 0.3
| Asumimos un valor de: |  |  |  | 0.5 | m
- | b = longitud de talón
| H/12 |  | ～ | H/6 |  | ～ | Mínimo
| 0.34167 |  | ～ | 0.68333 |  | ～ | 0.2
| Asumimos un valor de: |  |  |  | 0.5 | m
- | A = espesor de parapeto
| H/12 |  | ～ | Amin
| 0.34167 |  | ～ | 0.3
| Asumimos un valor de: |  |  |  | 0.32 | m
- | N | = | 0.4 |  | (Asumido) |  | > | Nmin | = | 0.23857 |  | …... | Cumple
[8 empty] | Nmin | = | 0.35786
- | L = longitud del tablero del puente
| Dato: |  |  |  | 18.13 | m
- | H' = para puentes simplemente apoyados
| Dato: |  |  |  | 0
- | S = desviación del apoyo medido desde la línea normal del tramo (°)
| Dato: |  |  |  | 16.6992 | m
- | Nmin = longitud mínima de cajuela
|  | = | (200 + 0.0017*L + 0.0067*H ) (1 + 0.000125*S²)
|  | = | 0.23857 | m
[6 empty] | BR | = | 1400
[6 empty] | PDC | = | 2250
|  |  | 1.8 |  |  | PDW | = | 66 |  |  | Altura equivalente de suelo por S/C
[6 empty] | PLL+IM | = | 18420.5 |  |  |  | h' = | 0.79
[10 empty] | LS1 |  |  |  | S/C por carga viva (LS)
0.3
| WS | = | 150 |  | 0.9 |  | <<
CR+SH+TU |  | = | 900 |  |  |  | << |  |  | DCLosa | [5 empty] | LS2 | = | 1318.5212
[5 empty] | 0.45 |  | < | 0.4 | 0.32
[6 empty] | 16.6992 | [9 empty] | EH2 | = | 782.3504
<
H = | 4.1 | [5 empty] | < | [8 empty] | EH1 | = | 3171.1269
<<
[5 empty] | 0.5 | 0.27 | << |  |  | EV1
[7 empty] | < | DCestribo
|  | 0.9 |  |  |  |  | < |  |  | 0.5
[6 empty] | EV3 | <
|  | 0.6 |  |  | EV2 |  | <<
2.5
[6 empty] | 0.78 |  | 0.4 | 0.32
<
CASO I: ESTRIBO CON PUENTE
| A. | COEFICIENTE DE EMPUJE ACTIVO.
|  | Øf | = | Ángulo de fricción interna | [7 empty] | = | 32
|  | δ | = | Ángulo de fricción entre el suelo y el muro | [7 empty] | = | 24
|  | 𝝱 | = | Ángulo del material del suelo con la horizontal | [7 empty] | = | 0
|  | θ | = | Ángulo de la inclinación del muro del lado del terreno | [7 empty] | = | 90
Se tiene:
|  | Como | β | = | 0° | y | << | = | 90° | usamos la siguiente fórmula
<
<
<
|  | 𝚪 | = | 2.8678
<
Luego hallamos Ka
|  | Para | θ | = | 90°
|  | Ka | = |  |  | cos2 | 32
|  |  |  | 2.8678 |  | * | cos | 24
|  | ka | = | 0.27451
* Cargas que actúan
| → | ka | * | h' | * | ɣt | = | 346.9793 | kg/m²
|  | LS2 | = | 1318.5212 | kg/m
| → | ka | * | hlosa de transición |  | * | ɣc | = | 205.8817 | kg/m²
|  | EH2 | = | 782.3504 | kg/m
| → | ka | * | (H-hlosa de transición) |  |  | * | ɣt | = | 1669.0142 | kg/m²
|  | EH1 | = | 3171.1269 | kg/m
| B. | ALTURA EQUIVALENTE DEL SUELO POR S/C .
|  | Para cargas vehiculares actuando sobre el terreno agregamos una porcion equivalente de suelo por interpolación: | [14 empty] | Tabla 3.11.6.4-1, AASHTO - Altura de suelo equivalente para carga vehicular sobre estribos perpendiculares al tráfico
|  |  | H | = | 4.1 | [11 empty] | Altura de estribo (m) |  |  |  | Heq (m)
|  |  | h` | = | 0.79 | [11 empty] | 1.5 |  |  |  | 1.2
[17 empty] | 3 |  |  |  | 0.9
[17 empty] | 6 |  |  |  | 0.6
| C. | METRADO DE CARGAS (Considerando franjas de 1.00 m de longitud de estribo)
|  | C.1. | CARGAS VERTICALES
|  | Peso del estribo de concreto simple, con | [5 empty] | ɣc | = | 2500
|  | Elemento |  | Volumen (m3) |  | DC (kg/m) |  | XA (m) |  | XA * DC (kg-m/m)
|  | 1 |  | 1.014 |  | 2535 |  | 1.02 |  | 2585.7
|  | 2 |  | 1.04 |  | 2600 |  | 1.48 |  | 3848
|  | 3 |  | 1.12 |  | 2800 |  | 1.84 |  | 5152
|  | 4 |  | 1.5 |  | 3750 |  | 1.25 |  | 4687.5
|  | ∑ = |  |  |  | 11685 |  |  |  | 16273.2
|  | DCestribo |  | = | 11685 |  |  | , | XA |  | = | 1.3927 | m
Losa de Acercamiento
|  | DCLosa |  | = | 0.3 |  | x | 0.5 |  | x | 2500 |  | = | 375
Carga muerta de la superestructura del puente:
|  | PDC |  | = | 2250
Cargas DW (peso de superficie de rodamiento)
|  | PDW |  | = | 66
Cargas EV (presión vertical por carga muerta del terreno)
|  | Peso despecifico del Terreno |  |  |  | 𝛾t | = | 1600 | kg/m³
|  | Elemento |  | Volumen (m3) |  | EV (kg/m) |  | XA (m) |  | XA * EV (kg-m/m)
|  | EV1 |  | 1.6 |  | 2560 |  | 2.25 |  | 5760
|  | EV2 |  | 0.45 |  | 720 |  | 0.25 |  | 180
|  | EV3 |  | 0.1215 |  | 194.4 |  | 0.59 |  | 114.696
|  | ∑ = |  |  |  | 3474.4 |  |  |  | 6054.696
|  | EV |  | = | 3474.4 |  |  | , | XA |  | = | 1.7427 | m
Cargas EH (presión lateral del terreno)
|  | Por | 3.8 | m de terreno:
|  | EH1y | = | EH1 | * | sen δ | = | 1289.8135 | kg/m
Por losa de acercamiento
|  | EH2y | = | EH2 | * | sen δ | = | 318.2106 | kg/m
[11 empty] | 𝛅 | 𝛅 | 𝛅 | 𝛅 | 𝛅 | 𝛅 | 𝛅 | 𝛅 | 𝛅 | 𝛅 | 𝛅 | 𝛅 | 𝛅 | 𝛅 | 𝛅 | 𝛅
Cargas LL (carga viva de la superestructura de puente)
|  | PLL+IM |  | = | 18420.5
Cargas LS (sobrecarga por carga viva en el terreno)
|  | Terreno equivalente extendido en |  |  |  |  | 0.5 | m del estribo:
|  | LS1 | = | 0.79 | x | 0.5 | x | 1600 | kg/m³ | = | 632 | kg/m
Componente vertical de la sobrecarga por carga viva:
|  | LS2y | = | LS2 | * | sen δ | = | 536.2909 | kg/m
RESUMEN CARGAS VERTICALES
|  | CARGA |  | TIPO |  | V (kg/m) |  | XA (m) |  | MV (kg-m/m)
|  | DCestribo |  | DC |  | 11685 |  | 1.3927 |  | 16273.2
|  | DCLosa |  | DC |  | 375 |  | 2.25 |  | 843.75
|  | PDC |  | DC |  | 2250 |  | 1.48 |  | 3330
|  | PDW |  | DW |  | 66 |  | 1.48 |  | 97.68
|  | EV |  | EV |  | 3474.4 |  | 1.7427 |  | 6054.696
|  | EH1y |  | EH |  | 1289.8135 |  | 2.5 |  | 3224.5338
|  | EH2y |  | EH |  | 318.2106 |  | 2.5 |  | 795.5264
|  | PLL+IM |  | LL |  | 18420.5 |  | 1.48 |  | 27262.34
|  | LS1 |  | LS |  | 632 |  | 2.25 |  | 1422
|  | LS2y |  | LS |  | 536.2909 |  | 2.5 |  | 1340.7272
|  | ∑ = |  |  |  | 39047.215 |  |  |  | 60644.4534
|  | C.2. | CARGAS HORIZONTALES
Cargas EH (presión lateral del terreno)
|  | Por | 3.8 | m de terreno
|  | EH1X | = | EH1 | * | cos δ | = | 2896.9686 | kg/m
Por losa de acercamiento:
|  | EH2X | = | EH2 | * | cos δ | = | 714.7126 | kg/m
Cargas LS (sobrecarga por carga viva en el terreno)
Componente horizontal de la sobrecarga por carga viva:
|  | LS2x | = | LS2 | * | cos δ | = | 1204.529 | kg/m | 𝛅 | 𝛅 | 𝛅 | 𝛅
Cargas WS (viento sobre la estructura)
|  | WS | = | 150 | kg/m
Cargas BR (fuerza de frenado)
|  | BR | = | 1400 | kg/m
Cargas CR, SH y TU (Deformación del concreto por carga sostenida en el tiempo, acortamiento por presforzado, y temperatura uniforme)
|  | CR + SH + TU |  |  | = | 900 | kg/m
RESUMEN CARGAS HORIZONTALES
|  | CARGA |  | TIPO |  | H (kg/m) |  | XA (m) |  | MV (kg-m/m)
|  | EH1X |  | EH |  | 2896.9686 |  | 1.2667 |  | 3669.4935
|  | EH2X |  | EH |  | 714.7126 |  | 1.9 |  | 1357.954
|  | LS2X |  | LS |  | 1204.529 |  | 1.9 |  | 2288.6052
|  | WS |  | WS |  | 150 |  | 3.65 |  | 547.5
|  | BR |  | BR |  | 1400 |  | 5.9 |  | 8260
|  | CR+SH+TU |  | CR+SH+TU |  | 900 |  | 3.65 |  | 3285
|  | ∑ = |  |  |  | 7266.2103 |  |  |  | 19408.5528
[27 empty] | MTC (pág. 133) | MTC (pág. 134)
| D. | ESTADOS LÍMITES APLICABLES Y COMBINACIONES DE CARGAS
CARGAS HORIZONTALES = γ MAXIMOS = IA-IIIA
CARGAS VERTICALES= Y MINIMOS = IA-IIIA
|  | ESTADO LIMITE |  |  | 𝛾DC | 𝛾DW | 𝛾EV | 𝛾LL+IM | 𝛾LSY | 𝛾EH | 𝛾LSX | 𝛾WS | 𝛾BR | 𝛾CR+SH+TU |  | Aplicación
|  | Resistencia Ia |  |  | 0.9 | 0.65 | 1 | 0 | 0 | 1.5 | 1.75 | 0 | 1.75 | 0.5 |  | Deslizamiento y vuelco
|  | Resistencia Ib |  |  | 1.25 | 1.5 | 1.35 | 1.75 | 1.75 | 1.5 | 1.75 | 0 | 1.75 | 0.5 |  | Presiones y resistencia
|  | Resistencia IIIa |  |  | 0.9 | 0.65 | 1 | 0 | 0 | 1.5 | 0 | 1.4 | 0 | 0.5 |  | Deslizamiento y vuelco
|  | Resistencia IIIb |  |  | 1.25 | 1.5 | 1.35 | 0 | 0 | 1.5 | 0 | 1.4 | 0 | 0.5 |  | Presiones y resistencia
ESTRIBO CON PUENTE
CARGAS VERTICALES VU
|  | TIPO |  | DC | [5 empty] | DW |  | EV |  | EH |  |  |  | LL+IM |  | LS |  |  |  | ∑
|  | CARGA |  | DCestri |  | DClosa |  | PDC |  | PDW |  | EV |  | EH1y |  | EH2y |  | PLL+IM |  | LS1 |  | LS2y
|  | V (kg/m) |  | 11685 |  | 375 |  | 2250 |  | 66 |  | 3474.4 |  | 1289.8135 |  | 318.2106 |  | 18420.5 |  | 632 |  | 536.2909 |  | VU
|  | 𝛾= |  | 0.9 |  | 0.9 |  | 0.9 |  | 0.65 |  | 1 |  | 1.5 |  | 1.5 |  | 0 |  | 0 |  | 0 |  | 18808.3361
|  | Resistencia Ia |  | 10516.5 |  | 337.5 |  | 2025 |  | 42.9 |  | 3474.4 |  | 1934.7203 |  | 477.3159 |  | 0 |  | 0 |  | 0
|  | 𝛾= |  | 1.25 |  | 1.25 |  | 1.25 |  | 1.5 |  | 1.35 |  | 1.5 |  | 1.5 |  | 1.75 |  | 1.75 |  | 1.75 |  | 59369.3602
|  | Resistencia Ib |  | 14606.25 |  | 468.75 |  | 2812.5 |  | 99 |  | 4690.44 |  | 1934.7203 |  | 477.3159 |  | 32235.875 |  | 1106 |  | 938.509
|  | 𝛾= |  | 0.9 |  | 0.9 |  | 0.9 |  | 0.65 |  | 1 |  | 1.5 |  | 1.5 |  | 0 |  | 0 |  | 0 |  | 18808.3361
|  | Resistencia IIIa |  | 10516.5 |  | 337.5 |  | 2025 |  | 42.9 |  | 3474.4 |  | 1934.7203 |  | 477.3159 |  | 0 |  | 0 |  | 0
|  | 𝛾= |  | 1.25 |  | 1.25 |  | 1.25 |  | 1.5 |  | 1.35 |  | 1.5 |  | 1.5 |  | 0 |  | 0 |  | 0 |  | 25088.9761
|  | Resistencia IIIb |  | 14606.25 |  | 468.75 |  | 2812.5 |  | 99 |  | 4690.44 |  | 1934.7203 |  | 477.3159 |  | 0 |  | 0 |  | 0
MOMENTO ESTABILIZADOR POR CARGAS VERTICALES MVU
|  | TIPO |  | DC | [5 empty] | DW |  | EV |  | EH |  |  |  | LL+IM |  | LS |  |  |  | ∑
|  | CARGA |  | DCestri |  | DClosa |  | PDC |  | PDW |  | EV |  | EH1y |  | EH2y |  | PLL+IM |  | LS1 |  | LS2y
|  | MY (kg/m) |  | 16273.2 |  | 843.75 |  | 3330 |  | 97.68 |  | 6054.696 |  | 3224.5338 |  | 795.5264 |  | 27262.34 |  | 1422 |  | 1340.7272 |  | MVU
|  | 𝛾= |  | 0.9 |  | 0.9 |  | 0.9 |  | 0.65 |  | 1 |  | 1.5 |  | 1.5 |  | 0 |  | 0 |  | 0 |  | 30550.5333
|  | Resitencia Ia |  | 14645.88 |  | 759.375 |  | 2997 |  | 63.492 |  | 6054.696 |  | 4836.8007 |  | 1193.2896 |  | 0 |  | 0 |  | 0
|  | 𝛾= |  | 1.25 |  | 1.25 |  | 1.25 |  | 1.5 |  | 1.35 |  | 1.5 |  | 1.5 |  | 1.75 |  | 1.75 |  | 1.75 |  | 92453.005
|  | Resitencia Ib |  | 20341.5 |  | 1054.6875 |  | 4162.5 |  | 146.52 |  | 8173.8396 |  | 4836.8007 |  | 1193.2896 |  | 47709.095 |  | 2488.5 |  | 2346.2726
|  | 𝛾= |  | 0.9 |  | 0.9 |  | 0.9 |  | 0.65 |  | 1 |  | 1.5 |  | 1.5 |  | 0 |  | 0 |  | 0 |  | 30550.5333
|  | Resitencia IIIa |  | 14645.88 |  | 759.375 |  | 2997 |  | 63.492 |  | 6054.696 |  | 4836.8007 |  | 1193.2896 |  | 0 |  | 0 |  | 0
|  | 𝛾= |  | 1.25 |  | 1.25 |  | 1.25 |  | 1.5 |  | 1.35 |  | 1.5 |  | 1.5 |  | 0 |  | 0 |  | 0 |  | 39909.1374
|  | Resitencia IIIb |  | 20341.5 |  | 1054.6875 |  | 4162.5 |  | 146.52 |  | 8173.8396 |  | 4836.8007 |  | 1193.2896 |  | 0 |  | 0 |  | 0
ESTRIBO CON PUENTE
CARGAS HORIZONTALES HU
|  | TIPO |  | EH |  |  |  | LS |  | WS |  | BR |  | CR+SH+TU |  | ∑
|  | CARGA |  | EH1x |  | EH2x |  | LS2x |  | WS |  | BR |  | CR+SH+TU
|  | H (kg/m) |  | 2896.9686 |  | 714.7126 |  | 1204.529 |  | 150 |  | 1400 |  | 900 |  | HU
|  | 𝛾= |  | 1.5 |  | 1.5 |  | 1.75 |  | 0 |  | 1.75 |  | 0.5 |  | 10425.4477
|  | Resistencia Ia |  | 4345.4529 |  | 1072.069 |  | 2107.9258 |  | 0 |  | 2450 |  | 450
|  | 𝛾= |  | 1.5 |  | 1.5 |  | 1.75 |  | 0 |  | 1.75 |  | 0.5 |  | 10425.4477
|  | Resistencia Ib |  | 4345.4529 |  | 1072.069 |  | 2107.9258 |  | 0 |  | 2450 |  | 450
|  | 𝛾= |  | 1.5 |  | 1.5 |  | 0 |  | 1.4 |  | 0 |  | 0.5 |  | 6077.5219
|  | Resistencia IIIa |  | 4345.4529 |  | 1072.069 |  | 0 |  | 210 |  | 0 |  | 450
|  | 𝛾= |  | 1.5 |  | 1.5 |  | 0 |  | 1.4 |  | 0 |  | 0.5 |  | 6077.5219
|  | Resistencia IIIb |  | 4345.4529 |  | 1072.069 |  | 0 |  | 210 |  | 0 |  | 450
MOMENTO DE VUELCO POR CARGAS HORIZONTALES MHU
|  | TIPO |  | EH |  |  |  | LS |  | WS |  | BR |  | CR+SH+TU |  | ∑
|  | CARGA |  | EH1x |  | EH2x |  | LS2x |  | WS |  | BR |  | CR+SH+TU
|  | MH (kg/m) |  | 3669.4935 |  | 1357.954 |  | 2288.6052 |  | 547.5 |  | 8260 |  | 3285 |  | MHU
|  | 𝛾= |  | 1.5 |  | 1.5 |  | 1.75 |  | 0 |  | 1.75 |  | 0.5 |  | 27643.7304
|  | Resistencia Ia |  | 5504.2403 |  | 2036.931 |  | 4005.0591 |  | 0 |  | 14455 |  | 1642.5
|  | 𝛾= |  | 1.5 |  | 1.5 |  | 1.75 |  | 0 |  | 1.75 |  | 0.5 |  | 27643.7304
|  | Resistencia Ib |  | 5504.2403 |  | 2036.931 |  | 4005.0591 |  | 0 |  | 14455 |  | 1642.5
|  | 𝛾= |  | 1.5 |  | 1.5 |  | 0 |  | 1.4 |  | 0 |  | 0.5 |  | 9950.1714 | [5 empty] | Pag. 242
|  | Resistencia IIIa |  | 5504.2403 |  | 2036.931 |  | 0 |  | 766.5 |  | 0 |  | 1642.5
|  | 𝛾= |  | 1.5 |  | 1.5 |  | 0 |  | 1.4 |  | 0 |  | 0.5 |  | 9950.1714
|  | Resistencia IIIb |  | 5504.2403 |  | 2036.931 |  | 0 |  | 766.5 |  | 0 |  | 1642.5
| E. | CHEQUEO DE ESTABILIDAD Y ESFUERZOS
|  | a) | Vuelco alrededor del punto "A"
Estable si:
[22 empty] | e | ≤ | B /3 |  | Fundación en suelo
[22 empty] | e | ≤ | 0.45B |  | Fundacion en suelo rocoso
[15 empty] | X0 |  | e = | B/2-x0
|  | MHU |  |  |  |  | MVU
|  |  |  | VU | [11 empty] | VU
[6 empty] | B = | 2.5 | [7 empty] | B/2 = 1.25 |  |  | B/2 = 1.25
|  | ESTADO |  |  | Vu |  | Mvu |  | Mhu
[5 empty] | (Kg/m) |  | (Kg-m/m) |  | (Kg-m/m)
|  | Resistencia Ia |  |  | 18808.3361 |  | 30550.5333 |  | 27643.7304 |  | 0.15455 |  |  | 1.0955 |  |  | 0.83333 |  |  | Error
|  | Resistencia Ib |  |  | 59369.3602 |  | 92453.005 |  | 27643.7304 |  | 1.0916 |  |  | 0.15837 |  |  | 0.83333 |  |  | Ok
|  | Resistencia IIIa |  |  | 18808.3361 |  | 30550.5333 |  | 9950.1714 |  | 1.0953 |  |  | 0.15472 |  |  | 0.83333 |  |  | Ok
|  | Resistencia IIIb |  |  | 25088.9761 |  | 39909.1374 |  | 9950.1714 |  | 1.1941 |  |  | 0.055891 |  |  | 0.83333 |  |  | Ok
|  | b) | Deslizamiento en base del estribo
HU
Estable si:
[12 empty] | Ff | > | HU
VU
[7 empty] | Ff | = | μ(ØτVu)
Estribo sometido a fuerzas de deslizamiento
Con:
|  |  |  | μ | = | tan δ | = | 0.44523
|  |  |  | Øτ | = | 1 |  | (tabla 11.5.7-1)
|  | ESTADO |  |  | Vu |  | RESISTENTE (kg/m) |  |  | ACTUANTE (kg/m)
[5 empty] | (Kg/m) |  |  |  |  | HU
|  | Resistencia Ia |  |  | 18808.3361 |  | 8374.0108 |  |  | 10425.4477 |  |  | Error
|  | Resistencia Ib |  |  | 59369.3602 |  | 26432.9422 |  |  | 10425.4477 |  |  | Ok
|  | Resistencia IIIa |  |  | 18808.3361 |  | 8374.0108 |  |  | 6077.5219 |  |  | Ok
|  | Resistencia IIIb |  |  | 25088.9761 |  | 11170.3319 |  |  | 6077.5219 |  |  | Ok
|  | c) | Presiones actuantes en la base del estribo
Estable si:
[14 empty] | X0 |  | e = | B/2-x0 |  |  |  |  | qR | ≥ | qmáx |  | Fundacion en suelo
[22 empty] | qR | ≥ | qmáx |  | Fundacion en roca
| MHU |  |  |  |  | MVU
|  |  | VU | [11 empty] | VU
[13 empty] | qmáx | [7 empty] | Fundación en roca
[5 empty] | B = | 2.5
[14 empty] | B/2 = 1.25 |  |  | B/2 = 1.25
[13 empty] | q | [7 empty] | Fundación en suelo
B - 2e
Presiones en la base del estribo
|  | ESTADO |  |  | Vu |  | Mvu |  | Mhu | [10 empty] | qR
[5 empty] | (Kg/m) |  | (Kg-m/m) |  | (Kg-m/m) | [10 empty] | (Kg/cm2)
|  | Resistencia Ia |  |  | 18808.3361 |  | 30550.5333 |  | 27643.7304 |  | 0.15455 |  |  | 1.0955 |  |  | 6.0849 |  |  | 3 |  | Error
|  | Resistencia Ib |  |  | 59369.3602 |  | 92453.005 |  | 27643.7304 |  | 1.0916 |  |  | 0.15837 |  |  | 2.7193 |  |  | 3 |  | Ok
|  | Resistencia IIIa |  |  | 18808.3361 |  | 30550.5333 |  | 9950.1714 |  | 1.0953 |  |  | 0.15472 |  |  | 0.85861 |  |  | 3 |  | Ok
|  | Resistencia IIIb |  |  | 25088.9761 |  | 39909.1374 |  | 9950.1714 |  | 1.1941 |  |  | 0.055891 |  |  | 1.0505 |  |  | 3 |  | Ok
|  | Nota: | Cuando la excentricidad en negativa, usar el ancho real B en el cálculo de presiones.
CASO II: ESTRIBO SIN PUENTE
Estados límites aplicables y combinaciones de cargas
| a) | ESTRIBO SIN PUENTE - CARGAS VERTICALES
CARGAS VERTICALES VU
| TIPO |  | DC |  |  |  | EV |  | EH |  |  |  | LS |  |  |  | ∑
| CARGA |  | DCestri |  | DClosa |  | EV |  | EH1y |  | EH2y |  | LS1 |  | LS2y
| V (kg/m) |  | 11685 |  | 375 |  | 3474.4 |  | 1289.8135 |  | 318.2106 |  | 632 |  | 536.2909 |  | VU
| 𝛾= |  | 0.9 |  | 0.9 |  | 1 |  | 1.5 |  | 1.5 |  | 0 |  | 0 |  | 16740.4361
| Resistencia Ia |  | 10516.5 |  | 337.5 |  | 3474.4 |  | 1934.7203 |  | 477.3159 |  | 0 |  | 0
| 𝛾= |  | 1.25 |  | 1.25 |  | 1.35 |  | 1.5 |  | 1.5 |  | 1.75 |  | 1.75 |  | 24221.9852
| Resistencia Ib |  | 14606.25 |  | 468.75 |  | 4690.44 |  | 1934.7203 |  | 477.3159 |  | 1106 |  | 938.509
| 𝛾= |  | 0.9 |  | 0.9 |  | 1 |  | 1.5 |  | 1.5 |  | 0 |  | 0 |  | 16740.4361
| Resistencia IIIa |  | 10516.5 |  | 337.5 |  | 3474.4 |  | 1934.7203 |  | 477.3159 |  | 0 |  | 0
| 𝛾= |  | 1.25 |  | 1.25 |  | 1.35 |  | 1.5 |  | 1.5 |  | 0 |  | 0 |  | 22177.4761
| Resistencia IIIb |  | 14606.25 |  | 468.75 |  | 4690.44 |  | 1934.7203 |  | 477.3159 |  | 0 |  | 0
MOMENTO ESTABILIZADOR POR CARGAS VERTICALES MVU
| TIPO |  | DC |  |  |  | EV |  | EH |  |  |  | LS |  |  |  | ∑
| CARGA |  | DCestri |  | DClosa |  | EV |  | EH1y |  | EH2y |  | LS1 |  | LS2y
| MY (kg/m) |  | 16273.2 |  | 843.75 |  | 6054.696 |  | 3224.5338 |  | 795.5264 |  | 1422 |  | 1340.7272 |  | MVU
| 𝛾= |  | 0.9 |  | 0.9 |  | 1 |  | 1.5 |  | 1.5 |  | 0 |  | 0 |  | 27490.0413
| Resistencia Ia |  | 14645.88 |  | 759.375 |  | 6054.696 |  | 4836.8007 |  | 1193.2896 |  | 0 |  | 0
| 𝛾= |  | 1.25 |  | 1.25 |  | 1.35 |  | 1.5 |  | 1.5 |  | 1.75 |  | 1.75 |  | 40434.89
| Resistencia Ib |  | 20341.5 |  | 1054.6875 |  | 8173.8396 |  | 4836.8007 |  | 1193.2896 |  | 2488.5 |  | 2346.2726
| 𝛾= |  | 0.9 |  | 0.9 |  | 1 |  | 1.5 |  | 1.5 |  | 0 |  | 0 |  | 27490.0413
| Resistencia IIIa |  | 14645.88 |  | 759.375 |  | 6054.696 |  | 4836.8007 |  | 1193.2896 |  | 0 |  | 0
| 𝛾= |  | 1.25 |  | 1.25 |  | 1.35 |  | 1.5 |  | 1.5 |  | 0 |  | 0 |  | 35600.1174
| Resistencia IIIb |  | 20341.5 |  | 1054.6875 |  | 8173.8396 |  | 4836.8007 |  | 1193.2896 |  | 0 |  | 0
| b) | ESTRIBO SIN PUENTE - CARGAS HORIZONTALES
CARGAS HORIZONTALES HU
| TIPO |  | EH |  |  |  | LS |  | ∑
| CARGA |  | EH1x |  | EH2x |  | LS2x
| H (kg/m) |  | 2896.9686 |  | 714.7126 |  | 1204.529 |  | HU
| 𝛾= |  | 1.5 |  | 1.5 |  | 1.75 |  | 7525.4477
| Resistencia Ia |  | 4345.4529 |  | 1072.069 |  | 2107.9258
| 𝛾= |  | 1.5 |  | 1.5 |  | 1.75 |  | 7525.4477
| Resistencia Ib |  | 4345.4529 |  | 1072.069 |  | 2107.9258
| 𝛾= |  | 1.5 |  | 1.5 |  | 0 |  | 5417.5219
| Resistencia IIIa |  | 4345.4529 |  | 1072.069 |  | 0
| 𝛾= |  | 1.5 |  | 1.5 |  | 0 |  | 5417.5219
| Resistencia IIIb |  | 4345.4529 |  | 1072.069 |  | 0
MOMENTO DE VUELCO POR CARGAS HORIZONTALES MHU
| TIPO |  | EH |  |  |  | LS |  | ∑
| CARGA |  | EH1x |  | EH2x |  | LS2x
| MH (kg/m) |  | 3669.4935 |  | 1357.954 |  | 2288.6052 |  | MHU
| 𝛾= |  | 1.5 |  | 1.5 |  | 1.75 |  | 11546.2304
| Resistencia Ia |  | 5504.2403 |  | 2036.931 |  | 4005.0591
| 𝛾= |  | 1.5 |  | 1.5 |  | 1.75 |  | 11546.2304
| Resistencia Ib |  | 5504.2403 |  | 2036.931 |  | 4005.0591
| 𝛾= |  | 1.5 |  | 1.5 |  | 0 |  | 7541.1714
| Resistencia IIIa |  | 5504.2403 |  | 2036.931 |  | 0
| 𝛾= |  | 1.5 |  | 1.5 |  | 0 |  | 7541.1714
| Resistencia IIIb |  | 5504.2403 |  | 2036.931 |  | 0
| c) | CHEQUEO DE ESTABILIDAD Y ESFUERZOS
|  | a) | Vuelco alrededor del punto "A"
|  | ESTADO |  |  | Vu |  | Mvu |  | Mhu
[5 empty] | (Kg/m) |  | (Kg-m/m) |  | (Kg-m/m)
|  | Resistencia Ia |  |  | 16740.4361 |  | 27490.0413 |  | 11546.2304 |  | 0.95241 |  |  | -0.95241 |  |  | 0.83333 |  |  | Ok
|  | Resistencia Ib |  |  | 24221.9852 |  | 40434.89 |  | 11546.2304 |  | 1.1927 |  |  | -1.1927 |  |  | 0.83333 |  |  | Ok
|  | Resistencia IIIa |  |  | 16740.4361 |  | 27490.0413 |  | 7541.1714 |  | 1.1917 |  |  | -1.1917 |  |  | 0.83333 |  |  | Ok
|  | Resistencia IIIb |  |  | 22177.4761 |  | 35600.1174 |  | 7541.1714 |  | 1.2652 |  |  | -1.2652 |  |  | 0.83333 |  |  | Ok
|  | b) | Deslizamiento en base del estribo
Con:
|  |  |  | μ | = | tan δ | = | 0.44523
|  |  |  | Øτ | = | 1 |  | (tabla 11.5.7-1)
|  | ESTADO |  |  | Vu |  | RESISTENTE (kg/m) |  |  | ACTUANTE (kg/m)
[5 empty] | (Kg/m) |  |  |  |  | HU
|  | Resistencia Ia |  |  | 16740.4361 |  | 7453.3224 |  |  | 7525.4477 |  |  | Error
|  | Resistencia Ib |  |  | 24221.9852 |  | 10784.3226 |  |  | 7525.4477 |  |  | Ok
|  | Resistencia IIIa |  |  | 16740.4361 |  | 7453.3224 |  |  | 5417.5219 |  |  | Ok
|  | Resistencia IIIb |  |  | 22177.4761 |  | 9874.0485 |  |  | 5417.5219 |  |  | Ok
El estado límite de Resistencia Ia no es satisfactorio por lo que colocamos un diente de concreto de sección 0.30mx0.30m. en la base tal como se muestra en la figura; consideramos además la resistencia pasiva del suelo sólo en el ámbito del diente.
0.9
| 0.6 |  | Kp x 1600 x 1.5 = 7621.44 |  |  |  |  | 0.3
| 0.3 |  |  |  |  | Rep = | 2515.0752 | kg
Kp x 1600 x 1.8 = 9145.73
De la Figura 3.11.5.4-1:
|  | El coeficiente de empuje pasivo es k'p = | [5 empty] | 6.8 | (con Øf=30° y Ө=90°)
|  | Así mismo el factor de reducción hallado es R = | [5 empty] | 0.467
Luego:
Kp = R * K'p
|  |  | Kp | = | 3.1756
La resistencia pasiva es:
|  |  | Rep | = | 1/2 (7621.44kg/m + 9145.73kg/m) x 0.3m | [5 empty] | = | 2515.0752 | kg
Para el estado límite de Resistencia Ia, agregando el diente de concreto se tiene:
RR = ØτRτ+ ØepRep
Con:
|  | ØτRτ | = | 7453.3224 | kg
|  | Øep | = | 0.5 |  | (Tabla 10.5.5.2.2-1)
|  | Rep | = | 2515.0752 | kg
|  |  |  | RR | = | 8710.86 | > | 7525.4477 |  | Ok
|  | c) | Presiones actuantes en la base del estribo
|  | ESTADO |  |  | Vu |  | Mvu |  | Mhu | [10 empty] | qR
[5 empty] | (Kg/m) |  | (Kg-m/m) |  | (Kg-m/m) | [10 empty] | (Kg/cm2)
|  | Resistencia Ia |  |  | 16740.4361 |  | 27490.0413 |  | 11546.2304 |  | 0.95241 |  |  | -0.95241 |  |  | 0.87884 |  |  | 3 |  | Ok
|  | Resistencia Ib |  |  | 24221.9852 |  | 40434.89 |  | 11546.2304 |  | 1.1927 |  |  | -1.1927 |  |  | 1.0155 |  |  | 3 |  | Ok
|  | Resistencia IIIa |  |  | 16740.4361 |  | 27490.0413 |  | 7541.1714 |  | 1.1917 |  |  | -1.1917 |  |  | 0.7024 |  |  | 3 |  | Ok
|  | Resistencia IIIb |  |  | 22177.4761 |  | 35600.1174 |  | 7541.1714 |  | 1.2652 |  |  | -1.2652 |  |  | 0.87644 |  |  | 3 |  | Ok
|  | Nota: | Cuando la excentricidad en negativa, usar el ancho real B en el cálculo de presiones.
Losa de transición
ɼ=[1+√(𝑠𝑒𝑛(ϕ+𝛿)𝑠𝑒𝑛ϕ/cos⁡𝛿 )]^2
ɼ=[1+√((𝑠𝑒𝑛(ϕ+𝛿)𝑠𝑒𝑛(ϕ+𝛽))/(𝑠𝑒𝑛(𝜃−𝛿)∗𝑠𝑒𝑛(𝜃+𝛽)))]^2
𝑘_𝑎=(𝑠𝑒𝑛^2 (𝜃+ϕ))/ɼ[〖𝑠𝑒𝑛〗^2 𝜃 𝑠𝑒𝑛(𝜃−𝛿)]
𝑘_𝑎=(〖𝑐𝑜𝑠〗^2 ϕ)/(ɼ cos⁡𝛿 )
3
2
1
4
A
A
A
(m)
"x" _"o" "=" "Mvu −Mhu" /"Vu"
(m)
e
(m)
e "=" "B" /"2" "−" "x" _"o"
(m)
(m)
"e" _"max" "=" "B" /"3"
(m)
A
"F" _"f" "=μ (" "∅" _"T" "∗" "V" _"u" ")"
A
A
(m)
"x" _"o" "=" "Mvu −Mhu" /"Vu"
(m)
e
(m)
e "=" "B" /"2" "−" "x" _"o"
(m)
"q=" "Vu" /"B −2e" " " 〖"(kg/cm" 〗^"2" ")"
(m)
"x" _"o" "=" "Mvu −Mhu" /"Vu"
(m)
e
(m)
e "=" "B" /"2" "−" "x" _"o"
(m)
(m)
"e" _"max" "=" "B" /"3"
(m)
"F" _"f" "=μ (" "∅" _"T" "∗" "V" _"u" ")"
(m)
"x" _"o" "=" "Mvu −Mhu" /"Vu"
(m)
e
(m)
e "=" "B" /"2" "−" "x" _"o"
(m)
"q=" "Vu" /"B −2e" " " 〖"(kg/cm" 〗^"2" ")"
CAJUELA
CORONA
CIMENTACIÓN
PANTALLA
TALON
PUNTA
Note on B5: Capacidad última para el estado límite de resistencia.
Note on B7: Ángulo de fricción interna del suelo.
Note on B8: Ángulo de fricción entre el suelo y el muro (grados).
Note on B9: Peso específico del terreno.
Note on L47: Ángulo de fricción interna del suelo.
Note on L48: Ángulo de fricción entre el suelo y el muro (grados).
Note on L49: Peso específico del terreno.
Note on G51: Peso específico del concreto.
Note on G187: Volumen * el peso especifico del concreto.
Note on I187: Ubicación del elemento en X con respecto al punto A.
Note on G207: Volumen * el peso especifico del concreto.
Note on I207: Ubicación del elemento en X con respecto al punto A.
Note on E238: GRUPO 3: Presión vertical por carga muerta del terreno.
Note on E239: GRUPO 3: Presión lateral del terreno.
Note on E240: GRUPO 3: Presión lateral del terreno por la losa de acercamiento.
Note on F282: carga muerta
Note on G282: Carga de la superficie de rodadura.
Note on H282: carga de las presiones vericales del terreno
Note on I282: carga viva
Note on J282: Sobrecarga de la carga viva en el terreno.
Note on K282: presion lateral del terreno
Note on L282: Sobrecarga por carga viva en el terreno - componente horizontal
Note on M282: Cargas de viento
Note on N282: fuerza de frenado de los vehiculos
Note on U419: GRUPO 3: Capacidad de carga factorada del terreno.
Note on U537: GRUPO 3: Capacidad de carga factorada del terreno.