## ZAPATAS Y SOLADOS
ZAPATAS Y SOLADOS
A. DATOS DE ENTRADA
A.1. DATOS DE LOS MATERIALES |  |  |  | CAMBIAR SÓLO LOS DATOS DE COLOR ROJO
A.1.1. DATOS DE MATERIALES PARA ZAPATAS
| Materiales del concreto: |  | Si no cuenta con diseño de mezclas de puede usar el sgte cuadro:
Proporciones usualmente utilizadas en construcción, según CAPECO
|  | Concreto fˈc (kg/cm²) | c:a:p | Materiales por m³
|  |  |  | Cemento (bls) | Arena (m³) | Piedra (m³) | Agua (m³)
|  | 140 | 1 : 2.5 : 3.5 | 7.01 | 0.56 | 0.64 | 0.184
|  | 175 | 1 : 2.5 : 2.5 | 8.43 | 0.54 | 0.55 | 0.185
| Concreto para ZAPATAS | 210 | 1 : 2 : 2 | 9.73 | 0.52 | 0.53 | 0.186
|  | 245 | 1 : 1.5 : 1.5 | 11.5 | 0.5 | 0.51 | 0.187
|  | 280 | 1 : 1 : 1.5 | 13.34 | 0.45 | 0.51 | 0.189
Considera la piedra de 1/2ˈˈ y la arena con un módulo de finura entre 2.40 a 3.00
|  | -Resistencia del Concreto: |  | 210 | kg/cm² | (Elegir la resistencia del concreto)
|  | Cemento (bolsa de 42.5 kg): |  |  | 9.73 | bolsas/m³ de concreto
|  | Arena gruesa para concreto: |  |  | 0.52 | m³/m³ de concreto
|  | Piedra para concreto: |  |  | 0.53 | m³/m³ de concreto
|  | Agua para mezcla de concreto: |  |  | 0.186 | m³/m³ de concreto
Posible desperdicio
|  | -Desperdicio de concreto para zapatas: |  |  | 5%
Materiales para máquina mezcladora:
| SI | -Gasolina de 84 octanos: |  | 0.3 | galones/m³ | En caso de ya llevarlo incluido colocarles 0.00
| NO | -Grasa Multi propósitos: |  | 0.008 | kg/m³
|  | El costo de la máquina mezcladora incluye la gasolina?? |  |  |  | NO | (Elige en el desplegable si lo lleva o no incluido)
|  | El costo de la máquina mezcladora incluye la grasa?? |  |  |  | NO
(En el caso que NO los incluyera serán CONSIDERADOS APARTE)
Material para armadura de refuerzo:
Cuadro de propiedades de las barras de acero
|  | VARILLAS | DIÁMETRO |  | PROPIEDADES
|  |  | Ø" | mm | Secc. (cm²) | Perím. (cm) | Peso(Kg/m)
|  | 3/8" | 3/8" | - | 0.71 | 2.99 | 0.557
|  | 1/2" | 1/2" | - | 1.29 | 3.99 | 0.994
|  | 5/8" | 5/8" | - | 1.99 | 4.99 | 1.552
|  | 3/4" | 3/4" | - | 2.84 | 5.98 | 2.235
Acero de refuerzo utilizado en ZAPATAS
Elegir en las listas desplegables si se utilizó o no cada diámetro de acero
-Armadura Longitudinal utilizada:
|  | SI | Se utilizó varilla de Ø 3/8": |  | NO
|  | NO | Se utilizó varilla de Ø 1/2": |  | SI
|  |  | Se utilizó varilla de Ø 5/8": |  | SI
|  |  | Se utilizó varilla de Ø 3/4": |  | NO
|  | -Alambre negro N°16 para amarrar acero: |  |  | 0.05 | kg/kg de A° | (Cambiar sólo si se tiene mayor exactitud)
Material para encofrado de Zapatas:
|  | -Madera para encofrado: |  | 4.03 | P²/m² de encofrado |  | (Cambiar sólo si tiene datos más exactos)
|  | -Clavos de 3" |  | 0.15 | kg/m² de encofrado
A.1.2. DATOS DE MATERIALES PARA SOLADOS
Proporciones usualmente utilizadas en concreto simple, según CAPECO
|  | Proporción c:h | Relación a/c | Materiales por m³ de concreto simple
|  |  |  | Cemento(bls) | Hormigón(m³) | Agua (m³)
| Concreto Simple para SOLADOS | 1:8 | 0.8 | 5 | 1.13 | 0.17
|  | 1:9 | 0.8 | 4.6 | 1.16 | 0.16
|  | 1:10 | 0.8 | 4.2 | 1.19 | 0.14
|  | 1:12 | 0.8 | 3.6 | 1.23 | 0.12
|  | -Proporción concreto Cemento/Hormig: |  |  | 1:12 | (elegir proporción en la lista despleg.)
|  | -Espesor del solado: |  |  | 10 | cm
Posible desperdicio
|  | -Desperdicio de concreto en solados: |  |  | 5%
A.2. DATOS DE MANO DE OBRA
| Jornada laboral | 8 | horas
(Cambiar los datos del cuadro sólo si se tienen datos más exactos)
Actividad | Rendimientos |  | Cuadrilla
|  |  | Capatáz | Operario | Oficial | Peón | Op. Equipo liviano
Concreto en Zapatas | 25 | m³/dia | 0.2 | 2 | 2 | 8 | 1
Encofr. y desncof. | 14 | m²/dia | 0.1 | 1 | 1 | 0 | 0
Acero de refuerzo | 250 | kg/dia | 0.1 | 1 | 1 | 1 | 0
Concreto para Solados | 80 | m²/dia | 0.2 | 2 | 1 | 6 | 1
A.3. DATOS DEL EQUIPO Y HERRAMIENTAS
Equipos para mezclado y vaciado:
(Elegir la cantidad de equipos utilizados)
| 0 | -Vibrador de concreto 4 HP 1.50": |  |  | 1 | Equipo
| 1 | -Mezcladora de concreto 13 HP 11-12 P³: |  |  | 1 | Máquina
2
Herramientas manuales utilizadas:
|  | -Herramientas manuales: |  | 3% | de la MO | (Colocar el % determinado)
A.4. DATOS DE LOS COSTOS |  |  | CAMBIAR SÓLO LOS DATOS DE COLOR ROJO
| Costos de los Materiales: |  |  | (Colorar los costos incluido el IGV)
Incluido IGV | Materiales |  | Unidades | Costos Incluido IGV |  | Costos Sin IGV
Sin IGV | Cemento |  | bolsa 42.5 kg | S/. | 22 | S/. | 18.6441
| Area gruesa |  | m³ | S/. | 60 | S/. | 50.8475
| Piedra para concreto |  | m³ | S/. | 65 | S/. | 55.0847
| Agua |  | m³ | S/. | 5 | S/. | 4.2373
| Hormigón |  | m³ | S/. | 55 | S/. | 46.6102
| Gasolina de 84 octanos |  | galón | S/. | 9.59 | S/. | 8.1271
| Grasa multipropósitos |  | kg | S/. | 20 | S/. | 16.9492
| - | - | - | No considerar | 25.23 | No considerar | 21.3814
| Acero de | 1/2" | varilla | S/. | 45.2 | S/. | 38.3051
| Acero de | 5/8" | varilla | S/. | 69.9 | S/. | 59.2373
| - | - | - | No considerar | 102.82 | No considerar | 87.1356
| Alambre negro N° 16 |  | kg | S/. | 7.54 | S/. | 6.3898
| Madera para encofrado |  | P² | S/. | 4.5 | S/. | 3.8136
| Clavos de 3" |  | kg | S/. | 8.1 | S/. | 6.8644
Incluido IGV
Costos de los Equipos:
Incluido IGV | Equipos |  | Unidades | Costos Incluido IGV |  | Costos Sin IGV
Sin IGV | Vibrador de concreto 4 HP 1.50" |  | Hora-Máquina | S/. | 10 | S/. | 8.4746
| Mezcladora de concreto 13 HP 11-12 P³ |  | Hora-Máquina | S/. | 12 | S/. | 10.1695
Incluido IGV
Sin IGV | Sin IGV
| En la obra se considerará los costos: |  |  | Sin IGV | (Elegir en la lista despleg. si se incluye o no el IGV)
Costos de Mano de Obra:
ESTRUCTURA DE COSTOS DE MANO DE OBRA
Vigente del 01/06/2021 al 31/05/2022
| Descripción |  |  | Operario | Oficial | Peón
| Remuneraicón Básica Vigente (RB) |  |  | 74.3 | 58.45 | 52.5
Bonificación Unificada de Construcc. (BUC)
|  | Operario | 32% | 23.776
|  | Oficial | 30% |  | 17.535
|  | Peón | 30% |  |  | 15.75
| Leyes y Benef. Soc. Sobre la RB |  | 113.5% | 84.2934 | 66.3115 | 59.5613
| Leyes y Benef. Soc. Sobre BUC |  | 12% | 2.8531 | 2.1042 | 1.89
| Bonificación Movilidada Acumulada |  |  | 8 | 8 | 8
| Overol (2 unid. Anuales) |  |  | 0.4 | 0.4 | 0.4
| Seguro de vida (Essalud + vida) |  |  | 0.17 | 0.17 | 0.17
| Jornal Diario |  |  | 193.7925 | 152.9707 | 138.2712
| Jornal Horario |  |  | 24.2241 | 19.1213 | 17.2839
COSTO HORARIO DE MANO DE OBRA PARA EXPEDIENTE
| Capataz |  |  | 110% | del operario | 26.6465
| Operario |  |  |  |  | 24.2241
| Oficial |  |  |  |  | 19.1213
| Peón |  |  |  |  | 17.2839
| Topógrafo |  |  | 100% | del oficial | 19.1213
| Operador de equipo liviano |  |  | 108% | del operario | 26.162
| Operador de equipo pesado |  |  | 110% | del operario | 26.6465
Salarios aplicables en obras mayores a 50 UIT
SI | Valor de la UIT en Perú: |  | 4600 | 50 UIT = | 230000
NO
SI | Es obra mayor a 50 UIT? |  | SI | (Elegir en la lista desplegable si es mayor o no, que 50 UIT)
NO
(Insertar los datos que se han obtenido previamente de los metrados)
Importante
A.5. DATOS DE LAS ZAPATAS Y SOLADOS A PRESUPUESTAR (METRADOS)
|  | -VOLUMEN DE CONCRETO EN ZAPATAS, |  |  | 210 | 10 | m³
|  | -ÁREA DE ENCOFRADOS PARA ZAPATAS |  |  |  | 50 | m²
| Provienen de los metrados | -ACERO PARA ARMADURA DE ZAPATAS:
|  | - |  | - |  | 0 | -
|  | ACERO DE |  | 1/2" |  | 300 | kg
|  | ACERO DE |  | 5/8" |  | 150 | kg
|  | - |  | - |  | 0 | -
|  | -CONCRETO SIMPLE PARA SOLADOS |  |  |  | 115 | m²
B. CÁLCULO DE MATERIALES
B.1. CÁLCULO DE MATERIALES PARA LAS ZAPATAS
B.1.1. CÁLCULO DEL CONCRETO (cemento, arena, piedra, agua) EN ZAPATAS
Cantidad de concreto para todas las Zapatas:
|  | Concreto según metrados |  | 10 | m³
Cantidad final de concreto (incluido el desperdicio) para todas las Zapatas:
|  | Desperdicio de mezcla para concreto = |  |  | 5%
|  | Total de concreto |  | 10.5 | m³
Cantidad de materiales para todas las Zapatas:
|  | Materiales por m³ de concreto |  |  | 210
|  | Cemento (bolsa de 42.5 kg): |  |  | 9.73 | bolsas/m³
|  | Arena gruesa para concreto: |  |  | 0.52 | m³/m³
|  | Piedra para concreto: |  |  | 0.53 | m³/m³
|  | Agua para mezcla de concreto: |  |  | 0.186 | m³/m³
Materiales finales (incluido el desperdicio) para el concreto de todas las Zapatas:
|  |  | Desperdicio de mezcla para concreto = |  |  | 5%
|  | Cemento (bolsa de 42.5 kg): |  |  | 102.165 | bolsas
|  | Arena gruesa para concreto: |  |  | 5.46 | m³
|  | Piedra para concreto: |  |  | 5.565 | m³
|  | Agua para mezcla de concreto: |  |  | 1.953 | m³
B.1.2. CÁLCULO MATERIAL PARA ENCOFRADO DE ZAPATAS
Materiales por m² de encofrado de Zapatas:
|  | Madera para encofrado: |  |  | 4.03 | P²/m²
|  | Clavos de 3" |  |  | 0.15 | kg/m²
Materiales finales (incluido el desperdicio) para el total de encofrados:
|  |  | Desperdicio aproximado = |  | 5%
|  | Madera para encofrado: |  |  | 211.575 | P²
|  | Clavos de 3" |  |  | 7.875 | kg
B.1.3. CÁLCULO DE LAS VARILLAS DE ACERO PARA LAS ZAPATAS
Materiales por kg de acero (aporte unitario):
|  | Acero fy=4200 kg/cm² grado 60 |  |  | 1.0567 | kg
|  | Alambre negro N° 16 |  |  | 0.05 | kg
Peso del acero por metro de varilla:
|  | Acero de 3/8" |  |  | 0 | -
|  | Acero de 1/2" |  |  | 0.994 | kg/m
|  | Acero de 5/8" |  |  | 1.552 | kg/m
|  | Acero de 3/4" |  |  | 0 | -
Cantidades del acero en todas las Zapatas:
|  |  |  | Longitud de varilla = | 9 | m
|  | Acero de 3/8" |  |  | 0 | -
|  | Acero de 1/2" |  |  | 33.5345 | varillas
|  | Acero de 5/8" |  |  | 10.7388 | varillas
|  | Acero de 3/4" |  |  | 0 | -
Cantidad final del ACERO en todas las Zapatas:
Cantidades finales (incluido el desperdicio) del acero en todas las Zapatas:
|  |  | Desperdicio de acero 3/8"= |  | 3%
|  |  | Desperdicio de acero 1/2"= |  | 5%
|  |  | Desperdicio de acero 5/8"= |  | 7%
|  |  | Desperdicio de acero 3/4"= |  | 8%
|  | Acero de 3/8" |  |  | 0 | -
|  | Acero de 1/2" |  |  | 35.2113 | varillas
|  | Acero de 5/8" |  |  | 11.4905 | varillas
|  | Acero de 3/4" |  |  | 0 | -
|  | Alambre negro N°16 |  |  | 23.625 | kg
B.2. CÁLCULO DE LOS MATERIALES PARA LOS SOLADOS
Cantidad de concreto para Solados, por m²:
|  |  | Espesor del Solado = |  | 10 | cm
|  | Volumen de concreto por m² de Solado = |  |  | 0.1 | m³/m²
Cantidad final (incluido desperdicios) de concreto para todos los Solados:
|  |  |  | Desperdicio de concreto = | 5%
|  | TOTAL DE CONCRETO PARA SOLADOS |  |  | 12.075 | m³
Cálculo de materiales del concreto simple para Solados
Utilizando el cuadro de proporciones de CAPECO:
Materiales por m³ de concreto simple
[5 empty] | Cemento = | 3.6 | bolsas
|  | Proporciones del concreto |  | 1:12 | Hormigón = | 1.23 | m³
[5 empty] | Agua = | 0.12 | m³
|  | Concreto por m² de Solados |  |  | 0.1 | m³/m²
Cantidad de materiales por m² de Solados:
|  |  | Cemento |  | 0.36 | bolsas/m²
|  |  | Hormigón |  | 0.123 | m³/m²
|  |  | Agua |  | 0.012 | m³/m²
Cantidad de materiales (incluido desperdicio) por m² de solados:
|  |  |  | Desperdicio de concreto = | 5%
|  |  | Cemento |  | 0.378 | bolsas/m²
|  |  | Hormigón |  | 0.12915 | m³/m²
|  |  | Agua |  | 0.0126 | m³/m²
CANTIDAD TOTAL DE MATERIALES (INCLUIDO DESPERDICIO) PARA TODOS LOS SOLADOS:
|  |  | Cemento |  | 43.47 | bolsas
|  |  | Hormigón |  | 14.8522 | m³
|  |  | Agua |  | 1.449 | m³
C. CÁLCULO DE LA MANO DE OBRA
|  |  | Jornada laboral diaria |  | 8 | horas
Cantidad de H-H por m³ de concreto para Zapatas:
|  | RENDIMIENTO = |  | 25 | m³/dia
|  | ACTIVIDAD |  | MO | CUADRILLA | Cantidad de H-H
|  | CONCRETO PARA ZAPATAS |  | Capatáz | 0.2 | 0.064
|  |  |  | Operario | 2 | 0.64
|  | f'c = | 210 | Oficial | 2 | 0.64
|  | kg/cm² |  | Peón | 8 | 2.56
|  |  |  | Op. Equi. Liv. | 1 | 0.32
Cantidad de H-H por m² de encofrado de Zapatas:
|  | RENDIMIENTO = |  | 14 | m²/dia
|  | ACTIVIDAD |  | MO | CUADRILLA | Cantidad de H-H
|  | ENCOFRADO Y DESENCOFRADO PARA ZAPATAS |  | Capatáz | 0.1 | 0.057143
|  |  |  | Operario | 1 | 0.57143
|  |  |  | Oficial | 1 | 0.57143
|  |  |  | Peón | 0 | 0
Cantidad de H-H por kg de acero fy=4200 kg/cm², Grado 60:
|  | RENDIMIENTO = |  | 250 | kg/dia
|  | ACTIVIDAD |  | MO | CUADRILLA | Cantidad de H-H
|  | ACERO DE REFUERZO fy = 4200 kg/cm² Grado 60 |  | Capatáz | 0.1 | 0.0032
|  |  |  | Operario | 1 | 0.032
|  |  |  | Oficial | 1 | 0.032
|  |  |  | Peón | 1 | 0.032
Cantidad de H-H por m² de Solado:
|  | RENDIMIENTO = |  | 80 | m²/dia
|  | ACTIVIDAD |  | MO | CUADRILLA | Cantidad de H-H
|  | CONCRETO SIMPLE PARA SOLADOS |  | Capatáz | 0.2 | 0.02
|  |  |  | Operario | 2 | 0.2
|  | E = | 10 | Oficial | 1 | 0.1
|  | Mezcla = | 1:12 | Peón | 6 | 0.6
|  |  |  | Op. Equi. Liv. | 1 | 0.1
D. CÁLCULO DEL EQUIPO Y MAQUINARIA
Cantidad de H-M por m³ de concreto para Zapatas:
|  | RENDIMIENTO = |  | 25 | m³/dia
|  | ACTIVIDAD |  | EQ | CUADRILLA | Cantidad de H-M
|  | CONCRETO PARA ZAPATAS |  | Vibrador de concreto 4 HP 1.50" | 1 | 0.32
|  | f'c = | 210 | Mezcladora de concreto 13 HP 11-12 P³ | 1 | 0.32
kg/cm²
Cantidad de H-M por m² de Solado:
|  | RENDIMIENTO = |  | 80 | m²/dia
|  | ACTIVIDAD |  | EQ | CUADRILLA | Cantidad de H-M
|  | CONCRETO SIMPLE PARA SOLADOS |  | Mezcladora de concreto 13 HP 11-12 P³ | 1 | 0.1
E. ANÁLISIS DE LOS COSTOS UNITARIOS
|  | PARA UNA OBRA |  | MAYOR A 50 UIT
|  | CON LOS COSTOS |  | SIN IGV
ACTIVIDAD: |  | CONCRETO PARA ZAPATAS f'c = |  |  | 210 | kg/cm²
|  | Rendimiento: | 25 | m³/dia
|  | Unidad: | m³ |  |  | COSTO UNITARIO S/. | 330.8974
|  | UNIDAD | CANTIDAD | CTO. UNIT. | PARCIAL | SUB TOTAL
MANO DE OBRA
CAPATÁZ |  | H-H | 0.064 | 26.6465 | 1.7054 | S/. | 82.0651
OPERARIO |  | H-H | 0.64 | 24.2241 | 15.5034
OFICIAL |  | H-H | 0.64 | 19.1213 | 12.2377
PEÓN |  | H-H | 2.56 | 17.2839 | 44.2468
OPERAD. EQ. LIVIANO |  | H-H | 0.32 | 26.162 | 8.3718
MATERIALES
CEMENTO |  | bls | 9.73 | 18.6441 | 181.4068 | S/. | 240.4042
ARENA GRUESA |  | m³ | 0.52 | 50.8475 | 26.4407
PIEDRA PARA CONCRETO |  | m³ | 0.53 | 55.0847 | 29.1949
AGUA |  | m³ | 0.186 | 4.2373 | 0.78814
GASOLINA 84 OCTANOS |  | galón | 0.3 | 8.1271 | 2.4381
GRASA MULTIPROPÓSITOS |  | kg | 0.008 | 16.9492 | 0.13559
EQUIPOS Y HERRAM.
VIBRADOR DE CONCRETO 4 HP 1.50" |  | H-M | 0.32 | 8.4746 | 2.7119 | S/. | 8.4281
MEZCLADORA DE CONCRETO 13 HP 11-12 P3 |  | H-M | 0.32 | 10.1695 | 3.2542
HERRAM. MANUALES |  | %MO | 3% | 82.0651 | 2.462
ACTIVIDAD: |  | ENCOFRADO Y DESENCOFRADO PARA ZAPATAS
|  | Rendimiento: | 14 | m²/dia
|  | Unidad: | m² |  |  | COSTO UNITARIO S/. | 43.4785
|  | UNIDAD | CANTIDAD | CTO. UNIT. | PARCIAL | SUB TOTAL
MANO DE OBRA
CAPATÁZ |  | H-H | 0.057143 | 26.6465 | 1.5227 | S/. | 26.2915
OPERARIO |  | H-H | 0.57143 | 24.2241 | 13.8423
OFICIAL |  | H-H | 0.57143 | 19.1213 | 10.9265
PEÓN |  | H-H | 0 | 17.2839 | 0
MATERIALES
MADERA PARA ENCOFRADO |  | P² | 4.03 | 3.8136 | 15.3686 | S/. | 16.3983
CLAVOS DE 3" |  | kg | 0.15 | 6.8644 | 1.0297
EQUIPOS Y HERRAM.
HERRAM. MANUALES |  | %MO | 3% | 26.2915 | 0.78874 | S/. | 0.78874
ACTIVIDAD: |  | ACERO DE REFUERZO fy = 4200 kg/cm², GRADO 60
|  | Rendimiento: | 250 | kg/dia
|  | Unidad: | kg |  |  | COSTO UNITARIO S/. | 6.9157
|  | UNIDAD | CANTIDAD | CTO. UNIT. | PARCIAL | SUB TOTAL
MANO DE OBRA
CAPATÁZ |  | H-H | 0.0032 | 26.6465 | 0.085269 | S/. | 2.0254
OPERARIO |  | H-H | 0.032 | 24.2241 | 0.77517
OFICIAL |  | H-H | 0.032 | 19.1213 | 0.61188
PEÓN |  | H-H | 0.032 | 17.2839 | 0.55308
MATERIALES
ACERO CORRUGADO fy=4200 kg/cm² GRADO 60 |  | kg | 1.0567 | 4.2682 | 4.51 | S/. | 4.8295
ALAMBRE NEGRO N° 16 |  | kg | 0.05 | 6.3898 | 0.31949
EQUIPOS Y HERRAM.
HERRAM. MANUALES |  | %MO | 3% | 2.0254 | 0.060762 | S/. | 0.060762
ACTIVIDAD: |  | CONCRETO SIMPLE PARA SOLADOS, E = |  |  | 10 | MEZC. C:H | 1:12
|  | Rendimiento: | 80 | m²/dia
|  | Unidad: | m² |  |  | COSTO UNITARIO S/. | 34.3974
|  | UNIDAD | CANTIDAD | CTO. UNIT. | PARCIAL | SUB TOTAL
MANO DE OBRA
CAPATÁZ |  | H-H | 0.02 | 26.6465 | 0.53293 | S/. | 20.2764
OPERARIO |  | H-H | 0.2 | 24.2241 | 4.8448
OFICIAL |  | H-H | 0.1 | 19.1213 | 1.9121
PEÓN |  | H-H | 0.6 | 17.2839 | 10.3703
OPERADOR EQUIPO LIVIANO |  | H-H | 0.1 | 26.162 | 2.6162
MATERIALES
CEMENTO |  | bls | 0.36 | 18.6441 | 6.7119 | S/. | 12.4958
HORMIGÓN |  | m³ | 0.123 | 46.6102 | 5.7331
AGUA |  | m³ | 0.012 | 4.2373 | 0.050847
EQUIPOS Y HERRAM.
MEZCLADORA DE CONCRETO 13 HP 11-12 P3 |  | H-M | 0.1 | 10.1695 | 1.0169 | S/. | 1.6252
HERRAM. MANUALES |  | %MO | 3% | 20.2764 | 0.60829
F. PRESUPUESTO PARA TODAS LAS ZAPATAS Y SOLADOS
|  | PARA UNA OBRA |  | MAYOR A 50 UIT
|  | CON LOS COSTOS |  | SIN IGV
| ACTIVIDAD |  | UNIDAD | METRADO | COSTO UNIT. (S/.) | COSTO TOTAL (S/.)
| CONCRETO PARA ZAPATAS |  | m³ | 10 | 330.8974 | S/. | 3308.9735
| f'c = | 210
kg/cm²
| ENCOFRADO Y DESENCOFRADO PARA ZAPATAS |  | m² | 50 | 43.4785 | S/. | 2173.9252
| ACERO DE REFUERZO fy = 4200 kg/cm² GRADO 60 |  | kg | 450 | 6.9157 | S/. | 3112.0685
| CONCRETO PARA SOLADOS |  | m² | 115 | 34.3974 | S/. | 3955.7035
| E = | 10
| Mezcla = | 1:12
| PRESUPUESTO TOTAL PARA ZAPATAS Y SOLADOS |  |  |  |  | S/. | 12550.6707
|  |  | con los Costos | Sin IGV
G. RELACIÓN DE INSUMOS PARA LA TOTALIDAD DE LAS ZAPATAS
|  | PARA UNA OBRA |  | MAYOR A 50 UIT
|  | CON LOS COSTOS |  | SIN IGV
|  | MATERIALES |  | TOTAL
|  | Cemento |  | 102.165 | bolsas
|  | Arena gruesa |  | 5.46 | m³
|  | Piedra para concreto |  | 5.565 | m³
|  | Agua |  | 1.953 | m³
|  | Gasolina de 84 octanos |  | 3.15 | galones
|  | Grasa multipropósitos |  | 0.084 | kg
|  | - | - | - | -
|  | Acero de | 1/2" | 35.2113 | varillas
|  | Acero de | 5/8" | 11.4905 | varillas
|  | - | - | - | -
|  | Alambre negro N°16 |  | 23.625 | kg
|  | Madera para encofrado |  | 211.575 | P²
|  | Clavos de 3" |  | 7.875 | kg
|  | MANO DE OBRA |  | TOTAL
|  | Capatáz |  | 4.9371 | Horas-Hombre
|  | Operario |  | 49.3714 | Horas-Hombre
|  | Oficial |  | 49.3714 | Horas-Hombre
|  | Peón |  | 40 | Horas-Hombre
|  | Operador de equipo liviano |  | 3.2 | Horas-Hombre
|  | EQUIPO Y MAQUINARIA |  | TOTAL
|  | Vibrador de concreto 4 HP 1.50" |  | 3.2 | Horas-Máquina
|  | Mezcladora de concreto 13 HP 11-12 P³ |  | 3.2 | Horas-Máquina
H. RELACIÓN DE INSUMOS PARA LA TOTALIDAD DE LOS SOLADOS
|  | PARA UNA OBRA |  | MAYOR A 50 UIT
|  | CON LOS COSTOS |  | SIN IGV
|  | MATERIALES |  | TOTAL
|  | Cemento |  | 43.47 | bolsas
|  | Hormigón |  | 14.8522 | m³
|  | Agua |  | 1.449 | m³
|  | Gasolina de 84 octanos |  | 3.6225 | galones
|  | Grasa multipropósitos |  | 0.0966 | kg
|  | MANO DE OBRA |  | TOTAL
|  | Capatáz |  | 2.3 | Horas-Hombre
|  | Operario |  | 23 | Horas-Hombre
|  | Oficial |  | 11.5 | Horas-Hombre
|  | Peón |  | 69 | Horas-Hombre
|  | Operador de equipo liviano |  | 11.5 | Horas-Hombre
|  | EQUIPO Y MAQUINARIA |  | TOTAL
|  | Mezcladora de concreto 13 HP 11-12 P³ |  | 11.5 | Horas-Máquina
𝐻−𝐻= (𝐶𝑢𝑎𝑑𝑟𝑖𝑙𝑙𝑎 𝑥 𝐽𝑜𝑟𝑛𝑎𝑑𝑎)/𝑅𝑒𝑛𝑑𝑖𝑚𝑖𝑒𝑛𝑡𝑜
Note on F161: Si es obra por contrata: NO se incluye el IGV en los Costos Directos. Si es por administración directa: SI se incluye IGV en los Costos Directos.
Note on E195: Si es mayor a 50 UIT: se utilizarán los salarios en el Régimen de Constr. Civil. Si es menor a 50 UIT: se utilizará solamente la Remuneración Básica.

## CIMIENTOS CORRIDOS
CIMIENTOS CORRIDOS
A. DATOS DE ENTRADA
CAMBIAR SÓLO LOS DATOS DE COLOR ROJO
A.1. Datos de los Materiales:
Materiales para el concreto ciclópeo:
Proporciones usualmente utilizadas en concreto ciclópeo, según CAPECO
| Concreto ciclópeo para cimientos corridos | Proporción | Relación a/c | Materiales por m³ de concreto ciclópeo
|  |  |  | Cemento (bolsas) | Hormigón (m³) | Piedra Grand. (m³) | Agua (m³)
|  | 1:8 + 25% PG | 0.8 | 3.7 | 0.85 | 0.4 | 0.13
|  | 1:10 + 30% PG | 0.8 | 2.9 | 0.83 | 0.48 | 0.1
Para cimientos corridos se recomienda la proporción 1:10 + 30% PG
|  | -Proporción Cemento/Hormigón + PG: |  |  | 1:10 + 30% PG | (elegir la proporción en la lista desplegable)
Posible desperdicio
|  | -Desperdicio de concreto para cimientos: |  |  | 5%
Materiales para máquina mezcladora:
(En el caso de ya llevarlo incluido colocarles: 0.00)
| SI | -Gasolina de 84 octanos: |  | 0.24 | galones/m³
| NO | -Grasa Multi propósitos: |  | 0.008 | kg/m³
|  | El costo de la máquina mezcladora incluye la gasolina?? |  |  |  | NO | (Elegir en el desplegable si lo lleva o no incluido)
|  | El costo de la máquina mezcladora incluye la grasa?? |  |  |  | NO
(En el caso que NO los incluyera serán CONSIDERADOS APARTE)
A.2. Datos de la Mano de Obra
| Jornada laboral | 8 | horas
(Cambiar los datos del cuadro sólo si se tienen datos más exactos)
Actividad |  | Rendimient. (m³/dia) | Cuadrilla
|  |  | Capatáz | Operario | Oficial | Peón | Op. Eq. Liv.
CONCRETO PARA CIMIENTOS CORRIDOS |  | 25 | 0.1 | 1 | 2 | 8 | 1
1:10 + 30% PG
A.3. Datos del Equipo y Herramientas
| -Mezcladora concreto 13 HP 11-12 P³: |  |  | 1 | Máquina
| -Herramientas manuales: |  |  | 3% | de la MO | (Colocar el % determinado)
A.4. Datos de los Costos |  |  | CAMBIAR SÓLO LOS DATOS DE COLOR ROJO
| Costos de los Materiales: |  |  | (Colorar los costos incluido el IGV)
Incluido IGV | Materiales |  | Unidades | Costos Incluido IGV |  | Costos Sin IGV
Sin IGV | Cemento |  | bolsa 42.5 kg | S/. | 22 | S/. | 18.6441
| Hormigón |  | m³ | S/. | 55 | S/. | 46.6102
| Piedra Grande |  | m³ | S/. | 80 | S/. | 67.7966
| Agua |  | m³ | S/. | 5 | S/. | 4.2373
| Gasolina de 84 octanos |  | galón | S/. | 9.59 | S/. | 8.1271
| Grasa multipropósitos |  | kg | S/. | 20 | S/. | 16.9492
Costos de los Equipos:
Incluido IGV | Equipos |  | Unidades | Costos Incluido IGV |  | Costos Sin IGV
Sin IGV | Mezcladora concreto 13 HP 11-12 P³ |  | Hora-Máquina | S/. | 12 | S/. | 10.1695
| En la obra se considerará los costos: |  |  | Sin IGV | (Elegir en la lista despleg. si se incluye o no el IGV)
Costos de Mano de Obra:
ESTRUCTURA DE COSTOS DE MANO DE OBRA
Vigente del 01/06/2021 al 31/05/2022
| Descripción |  |  | Operario | Oficial | Peón
| Remuneraicón Básica Vigente (RB) |  |  | 74.3 | 58.45 | 52.5
Bonificación Unificada de Construcc. (BUC)
|  | Operario | 32% | 23.776
|  | Oficial | 30% |  | 17.535
|  | Peón | 30% |  |  | 15.75
| Leyes y Benef. Soc. Sobre la RB |  | 113.5% | 84.2934 | 66.3115 | 59.5613
| Leyes y Benef. Soc. Sobre BUC |  | 12% | 2.8531 | 2.1042 | 1.89
| Bonificación Movilidada Acumulada |  |  | 8 | 8 | 8
| Overol (2 unid. Anuales) |  |  | 0.4 | 0.4 | 0.4
| Seguro de vida (Essalud + vida) |  |  | 0.17 | 0.17 | 0.17
| Jornal Diario |  |  | 193.7925 | 152.9707 | 138.2712
| Jornal Horario |  |  | 24.2241 | 19.1213 | 17.2839
COSTO HORARIO DE MANO DE OBRA PARA EXPEDIENTE
| Capataz |  |  | 110% | del operario | 26.6465
| Operario |  |  |  |  | 24.2241
| Oficial |  |  |  |  | 19.1213
| Peón |  |  |  |  | 17.2839
| Topógrafo |  |  | 100% | del oficial | 19.1213
| Operador de equipo liviano |  |  | 108% | del operario | 26.162
| Operador de equipo pesado |  |  | 110% | del operario | 26.6465
Salarios aplicables en obras mayores a 50 UIT
| Valor de la UIT en Perú: |  | 4600 | 50 UIT = | 230000
SI | Es obra mayor a 50 UIT ?? |  | SI | (Elegir en la lista desplegable si es mayor o no, que 50 UIT)
NO
(Insertar los datos que se han obtenido previamente de los metrados)
Importante
A.5. DATOS DEL CIMIENTO CORRIDO A PRESUESTAR (METRADOS)
(datos de los METRADOS)
|  | -VOLUMEN DE CONCRETO |  | 1:10 + 30% PG | EN CIMIENTOS | 6 | m³
B. CÁLCULO DE MATERIALES
B.1. Cálculo de concreto ciclópeo para cimientos corridos
-Cantidad final (incluido desperdicios) de concreto ciclópeo para cimientos corridos:
|  |  |  | Desperdicio de concreto = | 5%
| TOTAL CONCRETO CICLÓPEO EN CIMIENTO CORRIDO |  |  |  | 6.3 | m³
B.2. Cálculo de materiales del concreto ciclópeo para cimientos corridos
Utilizando el cuadro de proporciones de CAPECO:
Materiales por m³ de concreto ciclópeo
[5 empty] | Cemento = | 2.9 | bolsas
| Proporciones del concreto ciclópeo |  |  | 1:10 + 30% PG | Hormigón = | 0.83 | m³
[5 empty] | Piedra Grand. = | 0.48 | m³
[5 empty] | Agua = | 0.1 | m³
-Cantidad de materiales de concreto ciclópeo:
|  | Cemento |  | 17.4 | bolsas
|  | Hormigón |  | 4.98 | m³
|  | Piedra Grande |  | 2.88 | m³
|  | Agua |  | 0.6 | m³
-Cantidad de materiales (incluido desperdicio) de concreto ciclópeo:
|  |  | Desperdicio de concreto = | 5%
|  | Cemento |  | 18.27 | bolsas
|  | Hormigón |  | 5.229 | m³
|  | Piedra Grande |  | 3.024 | m³
|  | Agua |  | 0.63 | m³
CANTIDAD TOTAL DE MATERIALES (INCLUIDO DESPERDICIO) PARA TODO EL CIMIENTO CORRIDO:
|  | Cemento |  | 18.27 | bolsas
|  | Hormigón |  | 5.229 | m³
|  | Piedra Grande |  | 3.024 | m³
|  | Agua |  | 0.63 | m³
C. CÁLCULO DE MANO DE OBRA
|  |  | Jornada laboral diaria |  | 8 | horas
-Cantidad de H-H por m³ de concreto ciclópeo para cimientos:
|  | RENDIMIENTO = |  | 25 | m³/dia
|  | ACTIVIDAD |  | MO | CUADRILLA | Cantidad de H-H
|  |  |  | Capatáz | 0.1 | 0.032
|  | CONCRETO PARA CIMIENTOS CORRIDOS |  | Operario | 1 | 0.32
|  |  |  | Oficial | 2 | 0.64
|  | 1:10 + 30% PG |  | Peón | 8 | 2.56
|  |  |  | Op. Equi. Liv. | 1 | 0.32
D. CÁLCULO DEL EQUIPO Y MAQUINARIA
-Cantidad de H-M por m³ de concreto ciclópeo para cimientos:
|  | RENDIMIENTO = |  | 25 | m³/dia
|  | ACTIVIDAD |  | EQ | CUADRILLA | Cantidad de H-M
|  | CONCRETO PARA CIMIENTOS CORRIDOS |  | Mezcladora de concreto 13 HP 11-12 P³ | 1 | 0.32
E. ANÁLISIS DE COSTOS UNITARIOS
|  | PARA UNA OBRA |  | MAYOR A 50 UIT
|  | CON LOS COSTOS |  | SIN IGV
ACTIVIDAD: |  | CONCRETO PARA CIMIENTOS CORRIDOS |  |  | 1:10 + 30% PG
|  | Rendimiento: | 25 | m³/dia
|  | Unidad: | m³ |  |  | COSTO UNITARIO S/. | 206.7252
|  | UNIDAD | CANTIDAD | CTO. UNIT. | PARCIAL | SUB TOTAL
MANO DE OBRA
CAPATÁZ |  | H-H | 0.032 | 26.6465 | 0.85269 | S/. | 73.4607
OPERARIO |  | H-H | 0.32 | 24.2241 | 7.7517
OFICIAL |  | H-H | 0.64 | 19.1213 | 12.2377
PEÓN |  | H-H | 2.56 | 17.2839 | 44.2468
OPERADOR EQUIPO LIVIANO |  | H-H | 0.32 | 26.162 | 8.3718
MATERIALES
CEMENTO |  | bls | 2.9 | 18.6441 | 54.0678 | S/. | 127.8064
HORMIGÓN |  | m³ | 0.83 | 46.6102 | 38.6864
PIEDRA GRANDE |  | m³ | 0.48 | 67.7966 | 32.5424
AGUA |  | m³ | 0.1 | 4.2373 | 0.42373
GASOLINA 84 OCTANOS |  | galón | 0.24 | 8.1271 | 1.9505
GRASA MULTIPROPÓSITOS |  | kg | 0.008 | 16.9492 | 0.13559
EQUIPOS Y HERRAM.
MEZCLADORA DE CONCRETO 13 HP 11-12 P3 |  | H-M | 0.32 | 10.1695 | 3.2542 | S/. | 5.4581
HERRAM. MANUALES |  | %MO | 3% | 73.4607 | 2.2038
F. PRESUPUESTO DE TODOS LOS CIMIENTOS CORRIDOS
|  | PARA UNA OBRA |  | MAYOR A 50 UIT
|  | CON LOS COSTOS |  | SIN IGV
| ACTIVIDAD |  | UNIDAD | METRADO | COSTO UNIT. (S/.) | COSTO TOTAL (S/.)
| CONCRETO PARA CIMIENTOS CORRIDOS |  | m³ | 6 | 206.7252 | S/. | 1240.3511
1:10 + 30% PG
| PRESUPUESTO TOTAL PARA CIMIENTOS CORRIDOS |  |  |  |  | S/. | 1240.3511
|  | con los | Costos Sin IGV
G. RELACIÓN DE INSUMOS PARA LA TOTALIDAD DE CIMIENTOS CORRIDOS
|  | PARA UNA OBRA |  | MAYOR A 50 UIT
|  | CON LOS COSTOS |  | SIN IGV
|  | MATERIALES |  | TOTAL
|  | Cemento |  | 18.27 | bolsas
|  | Hormigón |  | 5.229 | m³
|  | Piedra grande |  | 3.024 | m³
|  | Agua |  | 0.63 | m³
|  | Gasolina de 84 octanos |  | 1.512 | galones
|  | Grasa multipropósitos |  | 0.0504 | kg
|  | MANO DE OBRA |  | TOTAL
|  | Capatáz |  | 0.192 | Horas-Hombre
|  | Operario |  | 1.92 | Horas-Hombre
|  | Oficial |  | 3.84 | Horas-Hombre
|  | Peón |  | 15.36 | Horas-Hombre
|  | Operador Equipo Liviano |  | 1.92 | Horas-Hombre
|  | EQUIPO |  | TOTAL
|  | Mezcladora de concreto 13 HP 11-12 P3 |  | 1.92 | Horas-Máquina
𝐻−𝐻= (𝐶𝑢𝑎𝑑𝑟𝑖𝑙𝑙𝑎 𝑥 𝐽𝑜𝑟𝑛𝑎𝑑𝑎)/𝑅𝑒𝑛𝑑𝑖𝑚𝑖𝑒𝑛𝑡𝑜
Note on F81: Si es obra por contrata: NO se incluye el IGV en los Costos Directos. Si es por administración directa: SI se incluye IGV en los Costos Directos.
Note on E115: Si es mayor a 50 UIT: se utilizarán los salarios en el Régimen de Constr. Civil. Si es menor a 50 UIT: se utilizará solamente la Remuneración Básica.

## SOBRECIMIENTO
SOBRECIMIENTO DE CONCRETO SIMPLE
A. DATOS DE ENTRADA
CAMBIAR SÓLO LOS DATOS DE COLOR ROJO
A.1. Datos de los Materiales:
Materiales para el concreto ciclópeo:
Proporciones usualmente utilizadas en concreto ciclópeo, según CAPECO
| Concreto ciclópeo para sobrecimientos | Proporción | Relación a/c | Materiales por m³ de concreto ciclópeo
|  |  |  | Cemento (bolsas) | Hormigón (m³) | Piedra Grand. (m³) | Agua (m³)
|  | 1:8 + 25% PM | 0.8 | 3.7 | 0.85 | 0.42 | 0.13
|  | 1:10 + 30% PM | 0.8 | 2.9 | 0.83 | 0.48 | 0.1
Para sobrecimientos se recomienda la proporción 1:8 + 25% PM
|  | -Proporción Cemento/Hormigón + PG: |  |  | 1:8 + 25% PM | (elegir la proporción en la lista desplegable)
Posible desperdicio
|  | -Desperdicio del concreto: |  |  | 5%
Materiales para máquina mezcladora:
(En el caso de ya llevarlo incluido colocarles: 0.00)
| SI | -Gasolina de 84 octanos: |  | 0.24 | galones/m³
| NO | -Grasa Multi propósitos: |  | 0.008 | kg/m³
|  | El costo de la máquina mezcladora incluye la gasolina?? |  |  |  | NO | (Elegir en el desplegable si lo lleva o no incluido)
|  | El costo de la máquina mezcladora incluye la grasa?? |  |  |  | NO
(En el caso que NO los incluyera serán CONSIDERADOS APARTE)
Material para el encofrado de Sobrecimientos:
|  | -Madera para encofrado: |  | 3.35 | P²/m² de encofrado |  | (Cambiar sólo si tiene datos más exactos)
|  | -Clavos de 3" |  | 0.16 | kg/m² de encofrado
|  | -Alambre negro N°08: |  | 0.26 | kg/m² de encofrado
A.2. Datos de la Mano de Obra
| Jornada laboral | 8 | horas
(Cambiar los datos del cuadro sólo si se tienen datos más exactos)
Actividad |  | Rendimientos |  | Cuadrilla
|  |  |  | Capatáz | Operario | Oficial | Peón | Op. Eq. Liv.
CONCRETO PARA SOBRECIMIENTOS |  | 12 | m³/dia | 0.1 | 1 | 2 | 8 | 1
1:8 + 25% PM
ENCOFRADO Y DESENCOF. NORMAL SOBRECIMIENTOS |  | 16 | m²/dia | 0.1 | 1 | 1 | 0 | 0
A.3. Datos del Equipo y Herramientas
| -Mezcladora concreto 13 HP 11-12 P³: |  |  | 1 | Máquina
| -Herramientas manuales: |  |  | 3% | de la MO | (Colocar el % determinado)
A.4. Datos de los Costos |  |  | CAMBIAR SÓLO LOS DATOS DE COLOR ROJO
| Costos de los Materiales: |  |  | (Colorar los costos incluido el IGV)
Incluido IGV | Materiales |  | Unidades | Costos Incluido IGV |  | Costos Sin IGV
Sin IGV | Cemento |  | bolsa 42.5 kg | S/. | 22 | S/. | 18.6441
| Hormigón |  | m³ | S/. | 55 | S/. | 46.6102
| Piedra Mediana |  | m³ | S/. | 75 | S/. | 63.5593
| Agua |  | m³ | S/. | 5 | S/. | 4.2373
| Gasolina de 84 octanos |  | galón | S/. | 9.59 | S/. | 8.1271
| Grasa multipropósitos |  | kg | S/. | 20 | S/. | 16.9492
| Madera para encofrado |  | P² | S/. | 4.5 | S/. | 3.8136
| Clavos de 3" |  | kg | S/. | 8.1 | S/. | 6.8644
| Alambre negro N° 8 |  | kg | S/. | 7.57 | S/. | 6.4153
Costos de los Equipos:
Incluido IGV | Equipos |  | Unidades | Costos Incluido IGV |  | Costos Sin IGV
Sin IGV | Mezcladora concreto 13 HP 11-12 P³ |  | Hora-Máquina | S/. | 12 | S/. | 10.1695
| En la obra se considerará los costos: |  |  | Sin IGV | (Elegir en la lista despleg. si se incluye o no el IGV)
Costos de Mano de Obra:
ESTRUCTURA DE COSTOS DE MANO DE OBRA
Vigente del 01/06/2021 al 31/05/2022
| Descripción |  |  | Operario | Oficial | Peón
| Remuneraicón Básica Vigente (RB) |  |  | 74.3 | 58.45 | 52.5
Bonificación Unificada de Construcc. (BUC)
|  | Operario | 32% | 23.776
|  | Oficial | 30% |  | 17.535
|  | Peón | 30% |  |  | 15.75
| Leyes y Benef. Soc. Sobre la RB |  | 113.5% | 84.2934 | 66.3115 | 59.5613
| Leyes y Benef. Soc. Sobre BUC |  | 12% | 2.8531 | 2.1042 | 1.89
| Bonificación Movilidada Acumulada |  |  | 8 | 8 | 8
| Overol (2 unid. Anuales) |  |  | 0.4 | 0.4 | 0.4
| Seguro de vida (Essalud + vida) |  |  | 0.17 | 0.17 | 0.17
| Jornal Diario |  |  | 193.7925 | 152.9707 | 138.2712
| Jornal Horario |  |  | 24.2241 | 19.1213 | 17.2839
COSTO HORARIO DE MANO DE OBRA PARA EXPEDIENTE
| Capataz |  |  | 110% | del operario | 26.6465
| Operario |  |  |  |  | 24.2241
| Oficial |  |  |  |  | 19.1213
| Peón |  |  |  |  | 17.2839
| Topógrafo |  |  | 100% | del oficial | 19.1213
| Operador de equipo liviano |  |  | 108% | del operario | 26.162
| Operador de equipo pesado |  |  | 110% | del operario | 26.6465
Salarios aplicables en obras mayores a 50 UIT
| Valor de la UIT en Perú: |  | 4600 | 50 UIT = | 230000
SI | Es obra mayor a 50 UIT ?? |  | SI | (Elegir en la lista desplegable si es mayor o no, que 50 UIT)
NO
(Insertar los datos que se han obtenido previamente de los metrados)
Importante
A.5. DATOS DEL SOBRECIMIENTO A PRESUESTAR (METRADOS)
(datos de los METRADOS)
|  | -VOLUMEN DE CONCRETO |  | 1:8 + 25% PM | SOBRECIMIENTO | 2 | m³
|  | -ENCOFRADO Y DESENCOFRADO DE SOBRECIMIENTO |  |  |  | 18 | m²
B. CÁLCULO DE MATERIALES
B.1. CÁLCULO DE MATERIALES DEL CONCRETO CICLÓPEO PARA SOBRECIMENTOS
B.1.1. Cálculo del total de concreto ciclópeo para sobrecimientos
-Cantidad final (incluido desperdicios) de concreto ciclópeo para sobrecimientos:
|  |  |  | Desperdicio de concreto = | 5%
| TOTAL CONCRETO CICLÓPEO EN SOBRECIMIENTOS |  |  |  | 2.1 | m³
B.2.2. Cálculo de materiales del concreto ciclópeo para sobrecimientos
Utilizando el cuadro de proporciones de CAPECO:
Materiales por m³ de concreto ciclópeo
[5 empty] | Cemento = | 3.7 | bolsas
| Proporciones del concreto ciclópeo |  |  | 1:8 + 25% PM | Hormigón = | 0.85 | m³
[5 empty] | Piedra Grand. = | 0.42 | m³
[5 empty] | Agua = | 0.13 | m³
-Cantidad de materiales de concreto ciclópeo:
|  | Cemento |  | 7.4 | bolsas
|  | Hormigón |  | 1.7 | m³
|  | Piedra Grande |  | 0.84 | m³
|  | Agua |  | 0.26 | m³
-Cantidad de materiales (incluido desperdicio) de concreto ciclópeo:
|  |  | Desperdicio de concreto = | 5%
|  | Cemento |  | 7.77 | bolsas
|  | Hormigón |  | 1.785 | m³
|  | Piedra Grande |  | 0.882 | m³
|  | Agua |  | 0.273 | m³
CANTIDAD TOTAL DE MATERIALES (INCLUIDO DESPERDICIO) PARA TODO EL SOBRECIMIENTO:
|  | Cemento |  | 7.77 | bolsas
|  | Hormigón |  | 1.785 | m³
|  | Piedra Grande |  | 0.882 | m³
|  | Agua |  | 0.273 | m³
B.2. CÁLCULO DEL MATERIAL PARA EL ENCOFRADO
Materiales por m² de encofrado de sobrecimientos:
|  | Madera para encofrado: |  |  | 3.35 | P²/m²
|  | Clavos de 3" |  |  | 0.16 | kg/m²
|  | Alambre negro N° 8: |  |  | 0.26 | kg/m²
Materiales finales (incluido el desperdicio) para el total de sobrecimientos:
|  |  | Desperdicio aproximado = |  | 5%
|  | Madera para encofrado: |  |  | 63.315 | P²
|  | Clavos de 3" |  |  | 3.024 | kg
|  | Alambre negro N°8 |  |  | 4.914 | kg
C. CÁLCULO DE MANO DE OBRA
|  |  | Jornada laboral diaria |  | 8 | horas
-Cantidad de H-H por m³ de concreto ciclópeo para sobrecimientos:
|  | RENDIMIENTO = |  | 12 | m³/dia
|  | ACTIVIDAD |  | MO | CUADRILLA | Cantidad de H-H
|  |  |  | Capatáz | 0.1 | 0.066667
|  | CONCRETO PARA SOBRECIMIENTOS |  | Operario | 1 | 0.66667
|  |  |  | Oficial | 2 | 1.3333
|  | 1:8 + 25% PM |  | Peón | 8 | 5.3333
|  |  |  | Op. Equi. Liv. | 1 | 0.66667
-Cantidad de H-H por m² de encofrado y desencofrado para sobrecimientos:
|  | RENDIMIENTO = |  | 16 | m²/dia
|  | ACTIVIDAD |  | MO | CUADRILLA | Cantidad de H-H
|  | ENCOFRADO Y DESENCOF. NORMAL SOBRECIMIENTOS |  | Capatáz | 0.1 | 0.066667
|  |  |  | Operario | 1 | 0.66667
|  |  |  | Oficial | 1 | 0.66667
|  |  |  | Peón | 0 | 0
D. CÁLCULO DEL EQUIPO Y MAQUINARIA
-Cantidad de H-M por m³ de concreto ciclópeo para sobrecimientos:
|  | RENDIMIENTO = |  | 12 | m³/dia
|  | ACTIVIDAD |  | EQ | CUADRILLA | Cantidad de H-M
|  | CONCRETO PARA SOBRECIMIENTOS |  | Mezcladora de concreto 13 HP 11-12 P³ | 1 | 0.66667
E. ANÁLISIS DE COSTOS UNITARIOS
|  | PARA UNA OBRA |  | MAYOR A 50 UIT
|  | CON LOS COSTOS |  | SIN IGV
ACTIVIDAD: |  | CONCRETO PARA SOBRECIMIENTOS |  |  | 1:8 + 25% PM
|  | Rendimiento: | 12 | m³/dia
|  | Unidad: | m³ |  |  | COSTO UNITARIO S/. | 302.3476
|  | UNIDAD | CANTIDAD | CTO. UNIT. | PARCIAL | SUB TOTAL
MANO DE OBRA
CAPATÁZ |  | H-H | 0.066667 | 26.6465 | 1.7764 | S/. | 153.0431
OPERARIO |  | H-H | 0.66667 | 24.2241 | 16.1494
OFICIAL |  | H-H | 1.3333 | 19.1213 | 25.4951
PEÓN |  | H-H | 5.3333 | 17.2839 | 92.1808
OPERADOR EQUIPO LIVIANO |  | H-H | 0.66667 | 26.162 | 17.4413
MATERIALES
CEMENTO |  | bls | 3.7 | 18.6441 | 68.9831 | S/. | 137.9336
HORMIGÓN |  | m³ | 0.85 | 46.6102 | 39.6186
PIEDRA GRANDE |  | m³ | 0.42 | 63.5593 | 26.6949
AGUA |  | m³ | 0.13 | 4.2373 | 0.55085
GASOLINA 84 OCTANOS |  | galón | 0.24 | 8.1271 | 1.9505
GRASA MULTIPROPÓSITOS |  | kg | 0.008 | 16.9492 | 0.13559
EQUIPOS Y HERRAM.
MEZCLADORA DE CONCRETO 13 HP 11-12 P3 |  | H-M | 0.66667 | 10.1695 | 6.7797 | S/. | 11.371
HERRAM. MANUALES |  | %MO | 3% | 153.0431 | 4.5913
ACTIVIDAD: |  | ENCOFRADO Y DESENCOFRADO NORMAL PARA SOBRECIMIENTOS
|  | Rendimiento: | 16 | m²/dia
|  | Unidad: | m² |  |  | COSTO UNITARIO S/. | 47.1353
|  | UNIDAD | CANTIDAD | CTO. UNIT. | PARCIAL | SUB TOTAL
MANO DE OBRA
CAPATÁZ |  | H-H | 0.066667 | 26.6465 | 1.7764 | S/. | 30.6734
OPERARIO |  | H-H | 0.66667 | 24.2241 | 16.1494
OFICIAL |  | H-H | 0.66667 | 19.1213 | 12.7476
PEÓN |  | H-H | 0 | 17.2839 | 0
MATERIALES
MADERA PARA ENCOFRADO |  | P² | 3.35 | 3.8136 | 12.7754 | S/. | 15.5417
CLAVOS DE 3" |  | kg | 0.16 | 6.8644 | 1.0983
ALAMBRE NEGRO N° 8 |  | kg | 0.26 | 6.4153 | 1.668
EQUIPOS Y HERRAM.
HERRAM. MANUALES |  | %MO | 3% | 30.6734 | 0.9202 | S/. | 0.9202
F. PRESUPUESTO DE TODOS LOS SOBRECIMIENTOS
|  | PARA UNA OBRA |  | MAYOR A 50 UIT
|  | CON LOS COSTOS |  | SIN IGV
| ACTIVIDAD |  | UNIDAD | METRADO | COSTO UNIT. (S/.) | COSTO TOTAL (S/.)
| CONCRETO PARA SOBRECIMIENTOS |  | m³ | 2 | 302.3476 | S/. | 604.6952
1:8 + 25% PM
| ENCOFRADO Y DESENCOF. NORMAL SOBRECIMIENTOS |  | m² | 18 | 47.1353 | S/. | 848.4347
| PRESUPUESTO TOTAL PARA SOBRECIMIENTOS |  |  |  |  | S/. | 1453.1299
|  | con los | Costos Sin IGV
G. RELACIÓN DE INSUMOS PARA LA TOTALIDAD DE SOBRECIMIENTOS
|  | PARA UNA OBRA |  | MAYOR A 50 UIT
|  | CON LOS COSTOS |  | SIN IGV
|  | MATERIALES |  | TOTAL
|  | Cemento |  | 7.77 | bolsas
|  | Hormigón |  | 1.785 | m³
|  | Piedra mediana |  | 0.882 | m³
|  | Agua |  | 0.273 | m³
|  | Gasolina de 84 octanos |  | 0.504 | galones
|  | Grasa multipropósitos |  | 0.0168 | kg
|  | Madera para encofrados |  | 63.315 | P²
|  | Clavos de 3" |  | 3.024 | kg
|  | Alambre negro N° 8 |  | 4.914 | kg
|  | MANO DE OBRA |  | TOTAL
|  | Capatáz |  | 1.3333 | Horas-Hombre
|  | Operario |  | 13.3333 | Horas-Hombre
|  | Oficial |  | 14.6667 | Horas-Hombre
|  | Peón |  | 10.6667 | Horas-Hombre
|  | Operador Equipo Liviano |  | 1.3333 | Horas-Hombre
|  | EQUIPO |  | TOTAL
|  | Mezcladora de concreto 13 HP 11-12 P3 |  | 1.3333 | Horas-Máquina
Note on F94: Si es obra por contrata: NO se incluye el IGV en los Costos Directos. Si es por administración directa: SI se incluye IGV en los Costos Directos.
Note on E128: Si es mayor a 50 UIT: se utilizarán los salarios en el Régimen de Constr. Civil. Si es menor a 50 UIT: se utilizará solamente la Remuneración Básica.
𝐻−𝐻= (𝐶𝑢𝑎𝑑𝑟𝑖𝑙𝑙𝑎 𝑥 𝐽𝑜𝑟𝑛𝑎𝑑𝑎)/𝑅𝑒𝑛𝑑𝑖𝑚𝑖𝑒𝑛𝑡𝑜

## MUROS DE LADRILLOS
MUROS DE LADRILLOS
A. ESPECIFICACIONES DE LA NORMA E.070 - RNE
A.1. Características de las unidades de albañilería:
A.2. Uso de las unidades de albañilería por zona sísmica:
A.3. Composición del mortero para muros de albañilería:
- Aglomerantes:
-Proporciones:
B. DATOS DE ENTRADA |  |  |  | CAMBIAR SÓLO LOS DATOS DE COLOR ROJO
B.1. Datos de los materiales:
-Dimensiones: (cambiar dimensiones, dependiendo de la fábrica)
|  |  | TIPO | LARGO (cm) | ANCHO (cm) | ALTO (cm)
|  |  | King Kong | 24 | 13 | 9
|  |  | Pandereta | 23 | 12 | 10
|  |  | Artesanal | 22 | 12.5 | 7.5
| Ladrillo | -Tipo: | King Kong | (elegir el nombre igual que en el cuadro anterior)
|  | 13 |  |  | 9
24
|  |  | ASENTADO | soga | cabeza | canto
-Forma de asentado:
|  |  | soga | (elergir una forma en la lista desplegable)
|  | -Proporción del mortero: |  | 1:5 | (elegir proporción en la lista despleg.)
| Mortero | -Relación de a/c: |  | 0.8
|  | -Junta horizontal: |  | 1.5 | cm
|  | -Junta vertical: |  | 1.5 | cm
| Posible desperdicio | -Ladrillo: | 5%
|  | -Mortero: | 10%
B.2. Datos de mano de obra:
(Cambiar los datos del cuadro sólo si se tienen datos más exactos)
| Actividad | Jornada (h) | Rendimient. (m²/dia) | Cuadrilla
|  |  |  | Capatáz | Operario | Oficial | Peón
| Colocación | 8 | 6.92 | 0.1 | 1 | 0 | 0.5
| Acarreo | 8 | 19.23 | 0 | 0 | 0 | 0.5
B.3. Datos de costos: |  |  | CAMBIAR SÓLO LOS DATOS DE COLOR ROJO
| Costos de los Materiales: |  |  | (Colorar los costos incluido el IGV)
| Materiales |  | Unidades | Costos Incluido IGV |  | Costos Sin IGV
| Cemento |  | Bolsa (42.5 kg) | S/. | 22 | S/. | 18.6441
| Arena gruesa |  | m³ | S/. | 60 | S/. | 50.8475
| Agua |  | m³ | S/. | 5 | S/. | 4.2373
| Ladrillo |  | millar | S/. | 650 | S/. | 550.8475
Incluido IGV
Sin IGV | Sin IGV
| En la obra se considerará los costos: |  |  | Sin IGV | (Elegir en la lista despleg. si se incluye o no el IGV)
Costos de Mano de Obra:
ESTRUCTURA DE COSTOS DE MANO DE OBRA
Vigente del 01/06/2021 al 31/05/2022
| Descripción |  |  | Operario | Oficial | Peón
| Remuneraicón Básica Vigente (RB) |  |  | 74.3 | 58.45 | 52.5
Bonificación Unificada de Construcc. (BUC)
|  | Operario | 32% | 23.776
|  | Oficial | 30% |  | 17.535
|  | Peón | 30% |  |  | 15.75
| Leyes y Benef. Soc. Sobre la RB |  | 113.5% | 84.2934 | 66.3115 | 59.5613
| Leyes y Benef. Soc. Sobre BUC |  | 12% | 2.8531 | 2.1042 | 1.89
| Bonificación Movilidada Acumulada |  |  | 8 | 8 | 8
| Overol (2 unid. Anuales) |  |  | 0.4 | 0.4 | 0.4
| Seguro de vida (Essalud + vida) |  |  | 0.17 | 0.17 | 0.17
| Jornal Diario |  |  | 193.7925 | 152.9707 | 138.2712
| Jornal Horario |  |  | 24.2241 | 19.1213 | 17.2839
COSTO HORARIO DE MANO DE OBRA PARA EXPEDIENTE
| Capataz |  |  | 110% | del operario | 26.6465
| Operario |  |  |  |  | 24.2241
| Oficial |  |  |  |  | 19.1213
| Peón |  |  |  |  | 17.2839
| Topógrafo |  |  | 100% | del oficial | 19.1213
| Operador de equipo liviano |  |  | 108% | del operario | 26.162
| Operador de equipo pesado |  |  | 110% | del operario | 26.6465
Salarios aplicables en obras mayores a 50 UIT
SI | Valor de la UIT en Perú: |  | 4600 | 50 UIT = | 230000
NO
SI | Es obra mayor a 50 UIT? |  | SI | (Elegir en la lista despleg. si es mayor o no, que 50 UIT)
NO
(Insertar los datos que se han obtenido previamente de los metrados)
B.4. DATOS DE LOS MUROS A PRESUPUESTAR
(datos de los METRADOS) |  |  | -ÁREA TOTAL DE LOS MUROS: |  |  | 120 | m²
C. CÁLCULO DE MATERIALES
C.1. Cálculo de ladrillo
Cantidad de ladrillos por m²:
|  | Asentado de ladrillo |  | soga
|  | L = | 0.24 | m
|  | Jh = | 0.015 | m
|  | H = | 0.09 | m
|  | Jv = | 0.015 | m
|  | CL = | 37.3483 | Ladrillos/m²
Cantidad de ladrillos para el total de muros:
|  | Ladrillos por m² de muro = |  | 37.3483 | ladrillos/m²
|  | Total ladrillo | King Kong | 4481.7927 | ladrillos
Cantidad final (incluido el desperdicio) de ladrillo para el total de muros:
|  |  | Desperdicio de ladrillo = | 5%
|  | Total ladrillo | King Kong | 4705.8824 | ladrillos
C.2. Cálculo de mortero
Cantidad de mortero por m²:
|  | Ancho del muro de | soga | 13 | cm
| asentado con ladrillo |  | King Kong
|  | Vmu = | 0.13 | m
|  | Vla = | 0.10487 | m
|  | Vmo = | 0.025126 | m³/m²
Cantidad de mortero para el total de muros:
|  | Mortero por m² de muro = |  | 0.025126 | m³/m²
|  | Total de mortero |  | 3.0151 | m³
Cantidad final (incluido el desperdicio) de mortero para el total de muros:
|  |  | Desperdicio de mortero = | 10%
|  | Total de mortero |  | 3.3166 | m³
C.3. Cálculo de materiales por m³ de mortero
Equivalencias del cemento: 1 pie³ = 42.5 kg = 1 bolsa
Equivalencia del agua: 1 Litro de agua pesa 1 kg
| Agua: | a/c = | 0.8 | Agua = | 34 | kg/bolsa
| Peso específico de agua: |  | 1000 | kg/m³
Utilizamos el siguiente cuadro estandarizado de materiales:
|  | Tipo de mortero | Materiales por m³
|  |  | Cemento (kg) | Arena (m³) | Agua (L)
|  | 1:3 | 454 | 1.1 | 250
|  | 1:4 | 364 | 1.16 | 240
|  | 1:5 | 302 | 1.2 | 240
|  | 1:6 | 261 | 1.2 | 235
[5 empty] | Cemento = | 302 | kg
|  |  | Para el tipo de mortero | 1:5 | Arena = | 1.2 | m³
[5 empty] | Agua = | 240 | L
Factor de cantidades de materiales (cantidades por m³ de mortero):
|  | - Factor cemento |  | 7.1059 | bolsas
|  | - Arena gruesa |  | 1.2 | m³
|  | - Agua |  | 0.2416 | m³ | Es más exacto
C.4. Cálculo de cantidad de materiales por m² de muro
|  | Ladrillos por m² de muro = |  | 37.3483 | ladrillos/m²
|  | Mortero por m² de muro = |  | 0.025126 | m³/m²
|  | Cemento |  | 0.17854 | bolsas/m²
|  | Arena gruesa |  | 0.030151 | m³/m²
|  | Agua |  | 0.0060705 | m³/m²
|  | Ladrillos |  | 37.3483 | ladrillos/m²
C.5. Cálculo de cantidades finales (incluido el desperdicio) por m² de muro:
|  | Desperdicio de ladrillo = |  | 5%
|  | Desperdicio de mortero = |  | 10%
|  | Cemento |  | 0.1964 | bolsas/m²
|  | Arena gruesa |  | 0.033166 | m³/m²
|  | Agua |  | 0.0066775 | m³/m²
|  | Ladrillos |  | 39.2157 | ladrillos/m²
C.6. CANTIDAD DE MATERIALES FINALES (INCLUIDO DESPERDICIO) PARA EL TOTAL DE MUROS:
|  | Cemento |  | 23.5676 | bolsas
|  | Arena gruesa |  | 3.98 | m³
|  | Agua |  | 0.8013 | m³
|  | Ladrillos |  | 4705.8824 | ladrillos
D. CÁLCULO DE MANO DE OBRA
D.1. Cálculo de cantidad de H-H por m² de muro:
|  | MO | H-H por actividad |  | Cantidad total de H-H
|  |  | Colocación | Acarreo
|  | Capatáz | 0.11561 | 0 | 0.11561
|  | Operario | 1.1561 | 0 | 1.1561
|  | Oficial | 0 | 0 | 0
|  | Peón | 0.57803 | 0.20801 | 0.78604
E. COSTO UNITARIO POR m² DE MURO
|  | PARA UNA OBRA |  | MAYOR A 50 UIT
|  | CON LOS COSTOS |  | SIN IGV
|  | Unidad: | m² |  |  | COSTO UNITARIO S/. | 72.9895
|  | UNIDAD | CANTIDAD | CTO. UNIT. | PARCIAL | SUB TOTAL
MANO DE OBRA
CAPATÁZ |  | H-H | 0.11561 | 26.6465 | 3.0805 | S/. | 44.6711
OPERARIO |  | H-H | 1.1561 | 24.2241 | 28.0047
OFICIAL |  | H-H | 0 | 19.1213 | 0
PEÓN |  | H-H | 0.78604 | 17.2839 | 13.5859
MATERIALES
CEMENTO |  | bls | 0.1964 | 18.6441 | 3.6616 | S/. | 26.9782
ARENA GRUESA |  | m³ | 0.033166 | 50.8475 | 1.6864
AGUA |  | m³ | 0.0066775 | 4.2373 | 0.028294
LADRILLO |  | und | 39.2157 | 0.55085 | 21.6019
EQUIPOS Y HERRAM.
HERRAM. MANUALES |  | %MO | 3% | 44.6711 | 1.3401 | S/. | 1.3401
F. PRESUPUESTO PARA EL TOTAL DE MUROS
|  | Metrado total de muros = |  | 120 | m²
|  | Costo unitario por m² = |  | 72.9895 | Soles
|  | PARA UNA OBRA |  | MAYOR A 50 UIT
|  | CON LOS COSTOS |  | SIN IGV
| TIPO DE MURO |  |  | METRADO (m²) | COSTO UNIT. (S/.) | COSTO TOTAL (S/.)
| Muro de ladrillo |  | King Kong | 120 | 72.9895 | S/. | 8758.7348
| amarre de |  | soga
| con mortero |  | 1:5
| PRESUPUESTO TOTAL PARA MUROS DE LADRILLOS |  |  |  |  | S/. | 8758.7348
|  | con los Costos |  | Sin IGV
G. RELACIÓN DE INSUMOS PARA EL TOTAL DE MUROS
|  | PARA UNA OBRA |  | MAYOR A 50 UIT
|  | CON LOS COSTOS |  | SIN IGV
|  | MATERIALES |  | TOTAL
|  | Cemento |  | 23.5676 | bolsas
|  | Arena gruesa |  | 3.98 | m³
|  | Agua |  | 0.8013 | m³
|  | Ladrillo |  | 4705.8824 | und
|  | MANO DE OBRA |  | TOTAL
|  | Capatáz |  | 13.8728 | Horas-Hombre
|  | Operario |  | 138.7283 | Horas-Hombre
|  | Oficial |  | 0 | Horas-Hombre
|  | Peón |  | 94.3252 | Horas-Hombre
Note on F110: Si es obra por contrata: NO se incluye el IGV en los Costos Directos. Si es por administración directa: SI se incluye IGV en los Costos Directos.
Note on E144: Si es mayor a 50 UIT: se utilizarán los salarios en el Régimen de Constr. Civil. Si es menor a 50 UIT: se utilizará solamente la Remuneración Básica.
𝐻−𝐻= (𝐶𝑢𝑎𝑑𝑟𝑖𝑙𝑙𝑎 𝑥 𝐽𝑜𝑟𝑛𝑎𝑑𝑎)/𝑅𝑒𝑛𝑑𝑖𝑚𝑖𝑒𝑛𝑡𝑜

## FALSOPISO
FALSO PISO Y CONTRAPISO
A. DATOS DE ENTRADA |  |  |  | CAMBIAR SÓLO LOS DATOS DE COLOR ROJO
A.1. Datos de los Materiales:
Proporciones usualmente utilizadas en concreto simple, según CAPECO
|  | Proporción c:h | Relación a/c | Materiales por m³ de concreto simple
|  |  |  | Cemento(bls) | Hormigón(m³) | Agua (m³)
| Concreto para Falso Piso | 1:8 | 0.8 | 5 | 1.13 | 0.17
|  | 1:9 | 0.8 | 4.6 | 1.16 | 0.16
|  | 1:10 | 0.8 | 4.2 | 1.19 | 0.14
|  | 1:12 | 0.8 | 3.6 | 1.23 | 0.12
|  | -Proporción concreto Cemento/Hormig: |  |  | 1:8 | (elegir proporción en la lista despleg.)
|  | -Espesor del falso piso: |  |  | 10 | cm
Proporciones usualmente utilizadas en morteros, según CAPECO
|  | Tipo de mortero | Relación a/c | Materiales por m³ de mortero
|  |  |  | Cemento (bls) | Arena (m³) | Agua (L)
| Mortero para contrapiso | 1:4 | 0.72 | 8.9 | 1 | 272
|  | 1:5 | 0.85 | 7.4 | 1.05 | 268
|  | 1:6 | 1 | 6.3 | 1.07 | 269
|  | -Proporción mortero Cemento/Arena: |  |  | 1:5 | (elegir proporción en la lista despleg.)
|  | -Espesor del contrapiso: |  |  | 3 | cm
| Posible desperdicio | -Desperdicio de concreto en falso piso: |  |  | 5%
|  | -Desperdicio de mortero en contrapiso: |  |  | 5%
A.2. Datos de la Mano de Obra
| Jornada laboral | 8 | horas
(Cambiar los datos del cuadro sólo si se tienen datos más exactos)
Actividad |  | Rendimient. (m²/dia) | Cuadrilla
|  |  | Capatáz | Operario | Oficial | Peón | Op. Eq. Liv.
FALSO PISO |  | 110 | 0.2 | 2 | 1 | 6 | 1
E = | 10
CONTRAPISO |  | 100 | 0.3 | 3 | 1 | 6 | 1
E = | 3
A.3. Datos del Equipo y Herramientas
| -Mezcladora concreto 13 HP 11-12 P³: |  |  | 1 | Máquina
| -Herramientas manuales: |  |  | 3% | de la MO | (Colocar el % determinado)
A.4. Datos de los Costos |  |  | CAMBIAR SÓLO LOS DATOS DE COLOR ROJO
| Costos de los Materiales: |  |  | (Colorar los costos incluido el IGV)
| Materiales |  | Unidades | Costos Incluido IGV |  | Costos Sin IGV
Costos sin IGV | Cemento |  | Bolsa (42.5 kg) | S/. | 22 | S/. | 18.6441
| Hormigón |  | m³ | S/. | 45 | S/. | 38.1356
| Arena fina |  | m³ | S/. | 65 | S/. | 55.0847
| Agua |  | m³ | S/. | 5 | S/. | 4.2373
Costos de los Equipos:
Incluido IGV | Equipos |  | Unidades | Costos Incluido IGV |  | Costos Sin IGV
| Mezcladora de concreto 13 HP 11-12 P³ |  | Hora-Máquina | S/. | 12 | S/. | 10.1695
Incluido IGV
Sin IGV | Sin IGV
| En la obra se considerará los costos: |  |  | Sin IGV | (Elegir en lista despleg. si se incluye o no el IGV)
Costos de Mano de Obra:
ESTRUCTURA DE COSTOS DE MANO DE OBRA
Vigente del 01/06/2021 al 31/05/2022
| Descripción |  |  | Operario | Oficial | Peón
| Remuneraicón Básica Vigente (RB) |  |  | 74.3 | 58.45 | 52.5
Bonificación Unificada de Construcc. (BUC)
|  | Operario | 32% | 23.776
|  | Oficial | 30% |  | 17.535
|  | Peón | 30% |  |  | 15.75
| Leyes y Benef. Soc. Sobre la RB |  | 113.5% | 84.2934 | 66.3115 | 59.5613
| Leyes y Benef. Soc. Sobre BUC |  | 12% | 2.8531 | 2.1042 | 1.89
| Bonificación Movilidada Acumulada |  |  | 8 | 8 | 8
| Overol (2 unid. Anuales) |  |  | 0.4 | 0.4 | 0.4
| Seguro de vida (Essalud + vida) |  |  | 0.17 | 0.17 | 0.17
| Jornal Diario |  |  | 193.7925 | 152.9707 | 138.2712
| Jornal Horario |  |  | 24.2241 | 19.1213 | 17.2839
COSTO HORARIO DE MANO DE OBRA PARA EXPEDIENTE
| Capataz |  |  | 110% | del operario | 26.6465
| Operario |  |  |  |  | 24.2241
| Oficial |  |  |  |  | 19.1213
| Peón |  |  |  |  | 17.2839
| Topógrafo |  |  | 100% | del oficial | 19.1213
| Operador de equipo liviano |  |  | 108% | del operario | 26.162
| Operador de equipo pesado |  |  | 110% | del operario | 26.6465
Salarios aplicables en obras mayores a 50 UIT
SI | Valor de la UIT en Perú: |  | 4600 | 50 UIT = | 230000
NO
SI | Es obra mayor a 50 UIT? |  | SI | (Elegir en la lista despleg. si es mayor o no, que 50 UIT)
NO
(Insertar los datos que se han obtenido previamente de los metrados)
A.5. DATOS DE FALSO PISOS Y CONTRAPISOS A PRESUESTAR (METRADOS)
(datos de los METRADOS)
|  | -ÁREA TOTAL PARA FALSO PISO: |  |  |  | 90 | m²
|  | -ÁREA TOTAL PARA CONTRAPISO: |  |  |  | 90 | m²
B. CÁLCULO DE MATERIALES
B.1. Cálculo de concreto para falso piso
-Cantidad de concreto para falso piso, por m²:
|  | Espesor del falso piso = |  | 10 | cm
| Volum. concreto por m² falso piso = |  |  | 0.1 | m³/m²
-Cantidad final (incluido desperdicios) de concreto para todo el falso piso:
|  |  | Desperdicio de concreto = | 5%
| TOTAL CONCRETO PARA FALSO PISO |  |  | 9.45 | m³
B.2. Cálculo de mortero para contrapiso
-Cantidad de mortero para contrapiso, por m²:
|  | Espesor del contrapiso = |  | 3 | cm
| Volum. mortero por m² contrapiso = |  |  | 0.03 | m³/m²
-Cantidad final (incluido desperdicios) de mortero para todo el contrapiso:
|  |  | Desperdicio de mortero = | 5%
| TOTAL MORTERO PARA CONTRAPISO |  |  | 2.835 | m³
B.3. Cálculo de materiales del concreto para falso piso
Utilizando el cuadro de proporciones de CAPECO:
Materiales por m³ de concreto
[5 empty] | Cemento = | 5 | bolsas
| Proporciones del concreto |  |  | 1:8 | Hormigón = | 1.13 | m³
[5 empty] | Agua = | 0.17 | m³
|  | Concreto por m² de falso piso |  |  | 0.1 | m³/m²
-Cantidad de materiales por m² de falso piso:
|  | Cemento |  | 0.5 | bolsas/m²
|  | Hormigón |  | 0.113 | m³/m²
|  | Agua |  | 0.017 | m³/m²
-Cantidad de materiales (incluido desperdicio) por m² de falso piso:
|  |  | Desperdicio de concreto = | 5%
|  | Cemento |  | 0.525 | bolsas/m²
|  | Hormigón |  | 0.11865 | m³/m²
|  | Agua |  | 0.01785 | m³/m²
CANTIDAD TOTAL DE MATERIALES (INCLUIDO DESPERDICIO) PARA TODO EL FALSO PISO:
|  | Cemento |  | 47.25 | bolsas
|  | Hormigón |  | 10.6785 | m³
|  | Agua |  | 1.6065 | m³
B.4. Cálculo de materiales del mortero para contrapiso
Utilizando el cuadro de proporciones de CAPECO:
Materiales por m³ de mortero
[5 empty] | Cemento = | 7.4 | bolsas
| Proporciones del mortero |  |  | 1:5 | Arena fina = | 1.05 | m³
[5 empty] | Agua = | 268 | L
|  | Mortero por m² de contrapiso |  |  | 0.03 | m³/m²
-Cantidad de materiales por m² de contrapiso:
|  | Cemento |  | 0.222 | bolsas/m²
|  | Arena fina |  | 0.0315 | m³/m²
|  | Agua |  | 0.00804 | m³/m²
-Cantidad de materiales (incluido desperdicio) por m² de contrapiso:
|  |  | Desperdicio de mortero = | 5%
|  | Cemento |  | 0.2331 | bolsas/m²
|  | Arena fina |  | 0.033075 | m³/m²
|  | Agua |  | 0.008442 | m³/m²
CANTIDAD TOTAL DE MATERIALES (INCLUIDO DESPERDICIO) PARA TODO EL CONTRAPISO:
|  | Cemento |  | 20.979 | bolsas
|  | Arena fina |  | 2.9768 | m³
|  | Agua |  | 0.75978 | m³
C. CÁLCULO DE MANO DE OBRA
|  |  | Jornada laboral diaria |  | 8 | horas
-Cantidad de H-H por m² de falso piso:
|  | RENDIMIENTO = |  | 110 | m²/dia
|  | ACTIVIDAD |  | MO | CUADRILLA | Cantidad de H-H
|  | FALSO PISO |  | Capatáz | 0.2 | 0.014545
|  |  |  | Operario | 2 | 0.14545
|  | E = | 10 | Oficial | 1 | 0.072727
|  | Mezcla = | 1:8 | Peón | 6 | 0.43636
|  |  |  | Op. Equi. Liv. | 1 | 0.072727
-Cantidad de H-H por m² de contrapiso:
|  | RENDIMIENTO = |  | 100 | m²/dia
|  | ACTIVIDAD |  | MO | CUADRILLA | Cantidad de H-H
|  | CONTRAPISO |  | Capatáz | 0.3 | 0.024
|  |  |  | Operario | 3 | 0.24
|  | E = | 3 | Oficial | 1 | 0.08
|  | Mezcla = | 1:5 | Peón | 6 | 0.48
|  |  |  | Op. Equi. Liv. | 1 | 0.08
D. CÁLCULO DEL EQUIPO Y MAQUINARIA
-Cantidad de H-M por m² de falso piso:
|  | RENDIMIENTO = |  | 110 | m²/dia
|  | ACTIVIDAD |  | EQ | CUADRILLA | Cantidad de H-M
|  | FALSO PISO |  | Mezcladora de concreto 13 HP 11-12 P³ | 1 | 0.072727
-Cantidad de H-M por m² de contrapiso:
|  | RENDIMIENTO = |  | 100 | m²/dia
|  | ACTIVIDAD |  | EQ | CUADRILLA | Cantidad de H-M
|  | CONTRAPISO |  | Mezcladora de concreto 13 HP 11-12 P³ | 1 | 0.08
E. ANÁLISIS DE COSTOS UNITARIOS
|  | PARA UNA OBRA |  | MAYOR A 50 UIT
|  | CON LOS COSTOS |  | SIN IGV
ACTIVIDAD: |  | CONCRETO PARA FALSO PISO, E = |  |  | 10 | MEZC. C:H | 1:8
|  | Rendimiento: | 110 | m²/dia
|  | Unidad: | m² |  |  | COSTO UNITARIO S/. | 30.317
|  | UNIDAD | CANTIDAD | CTO. UNIT. | PARCIAL | SUB TOTAL
MANO DE OBRA
CAPATÁZ |  | H-H | 0.014545 | 26.6465 | 0.38758 | S/. | 14.7465
OPERARIO |  | H-H | 0.14545 | 24.2241 | 3.5235
OFICIAL |  | H-H | 0.072727 | 19.1213 | 1.3906
PEÓN |  | H-H | 0.43636 | 17.2839 | 7.5421
OPERADOR EQUIPO LIVIANO |  | H-H | 0.072727 | 26.162 | 1.9027
MATERIALES
CEMENTO |  | bls | 0.525 | 18.6441 | 9.7881 | S/. | 14.3886
HORMIGÓN |  | m³ | 0.11865 | 38.1356 | 4.5248
AGUA |  | m³ | 0.01785 | 4.2373 | 0.075636
EQUIPOS Y HERRAM.
MEZCLADORA DE CONCRETO 13 HP 11-12 P3 |  | H-M | 0.072727 | 10.1695 | 0.7396 | S/. | 1.182
HERRAM. MANUALES |  | %MO | 3% | 14.7465 | 0.44239
ACTIVIDAD: |  | CONTRAPISO, E = |  | 3 | MEZCLA C:A | 1:5
|  | Rendimiento: | 100 | m²/dia
|  | Unidad: | m² |  |  | COSTO UNITARIO S/. | 25.9406
|  | UNIDAD | CANTIDAD | CTO. UNIT. | PARCIAL | SUB TOTAL
MANO DE OBRA
CAPATÁZ |  | H-H | 0.024 | 26.6465 | 0.63952 | S/. | 18.3722
OPERARIO |  | H-H | 0.24 | 24.2241 | 5.8138
OFICIAL |  | H-H | 0.08 | 19.1213 | 1.5297
PEÓN |  | H-H | 0.48 | 17.2839 | 8.2963
OPERADOR EQUIPO LIVIANO |  | H-H | 0.08 | 26.162 | 2.093
MATERIALES
CEMENTO |  | bls | 0.2331 | 18.6441 | 4.3459 | S/. | 6.2036
ARENA FINA |  | m³ | 0.033075 | 55.0847 | 1.8219
AGUA |  | m³ | 0.008442 | 4.2373 | 0.035771
EQUIPOS Y HERRAM.
MEZCLADORA DE CONCRETO 13 HP 11-12 P3 |  | H-M | 0.08 | 10.1695 | 0.81356 | S/. | 1.3647
HERRAM. MANUALES |  | %MO | 3% | 18.3722 | 0.55117
F. PRESUPUESTO DE TODO EL FALSO PISO Y CONTRAPISO
|  | PARA UNA OBRA |  | MAYOR A 50 UIT
|  | CON LOS COSTOS |  | SIN IGV
| ACTIVIDAD |  | UNIDAD | METRADO | COSTO UNIT. (S/.) | COSTO TOTAL (S/.)
| Falso Piso |  | m² | 90 | 30.317 | S/. | 2728.5335
| E = | 10
| Mezcla c:h = | 1:8
| Contrapiso |  | m² | 90 | 25.9406 | S/. | 2334.6529
| E = | 3
| Mezcla c:a = | 1:5
| PRESUPUESTO TOTAL PARA FALSO PISO Y CONTRAPISO |  |  |  |  | S/. | 5063.1864
|  | con los Costos |  | Sin IGV
G. RELACIÓN DE INSUMOS PARA LA TOTALIDAD DE FALSO PISO Y CONTRAPISO
|  | PARA UNA OBRA |  | MAYOR A 50 UIT
|  | CON LOS COSTOS |  | SIN IGV
G.1. RELACIÓN DE INSUMOS TOTALES PARA FALSO PISO
|  | MATERIALES |  | TOTAL
|  | Cemento |  | 47.25 | bolsas
|  | Hormigón |  | 10.6785 | m³
|  | Agua |  | 1.6065 | m³
|  | MANO DE OBRA |  | TOTAL
|  | Capatáz |  | 1.3091 | H-H
|  | Operario |  | 13.0909 | H-H
|  | Oficial |  | 6.5455 | H-H
|  | Peón |  | 39.2727 | H-H
|  | Operador Equipo Liviano |  | 6.5455 | H-H
|  | EQUIPO |  | TOTAL
|  | Mezcladora de concreto 13 HP 11-12 P3 |  | 6.5455 | H-M
G.2. RELACIÓN DE INSUMOS TOTALES PARA CONTRAPISO
|  | MATERIALES |  | TOTAL
|  | Cemento |  | 20.979 | bolsas
|  | Arena fina |  | 2.9768 | m³
|  | Agua |  | 0.75978 | m³
|  | MANO DE OBRA |  | TOTAL
|  | Capatáz |  | 2.16 | H-H
|  | Operario |  | 21.6 | H-H
|  | Oficial |  | 7.2 | H-H
|  | Peón |  | 43.2 | H-H
|  | Operador Equipo Liviano |  | 7.2 | H-H
|  | EQUIPO |  | TOTAL
|  | Mezcladora de concreto 13 HP 11-12 P3 |  | 7.2 | H-M
Note on F77: Si es obra por contrata: NO se incluye el IGV en los Costos Directos. Si es por administración directa: SI se incluye IGV en los Costos Directos.
Note on E111: Si es mayor a 50 UIT: se utilizarán los salarios en el Régimen de Constr. Civil. Si es menor a 50 UIT: se utilizará solamente la Remuneración Básica.
𝐻−𝐻= (𝐶𝑢𝑎𝑑𝑟𝑖𝑙𝑙𝑎 𝑥 𝐽𝑜𝑟𝑛𝑎𝑑𝑎)/𝑅𝑒𝑛𝑑𝑖𝑚𝑖𝑒𝑛𝑡𝑜

## COLUMNAS
COLUMNAS
A. DATOS DE ENTRADA
A.1. DATOS DE LOS MATERIALES |  |  |  | CAMBIAR SÓLO LOS DATOS DE COLOR ROJO
| Materiales del concreto: |  | Si no cuenta con diseño de mezclas de puede usar el sgte cuadro:
Proporciones usualmente utilizadas en construcción, según CAPECO
|  | Concreto fˈc (kg/cm²) | c:a:p | Materiales por m³
|  |  |  | Cemento (bls) | Arena (m³) | Piedra (m³) | Agua (m³)
|  | 140 | 1 : 2.5 : 3.5 | 7.01 | 0.56 | 0.64 | 0.184
|  | 175 | 1 : 2.5 : 2.5 | 8.43 | 0.54 | 0.55 | 0.185
|  | 210 | 1 : 2 : 2 | 9.73 | 0.52 | 0.53 | 0.186
| Concreto para Columnas | 245 | 1 : 1.5 : 1.5 | 11.5 | 0.5 | 0.51 | 0.187
|  | 280 | 1 : 1 : 1.5 | 13.34 | 0.45 | 0.51 | 0.189
Considera la piedra de 1/2ˈˈ y la arena con un módulo de finura entre 2.40 a 3.00
|  | -Resistencia del Concreto: |  | 210 | kg/cm² | (Elegir resistencia del concreto)
|  | Cemento (bolsa de 42.5 kg): |  |  | 9.73 | bolsas/m³ de concreto
|  | Arena gruesa para concreto: |  |  | 0.52 | m³/m³ de concreto
|  | Piedra para concreto: |  |  | 0.53 | m³/m³ de concreto
|  | Agua para mezcla de concreto: |  |  | 0.186 | m³/m³ de concreto
Posible desperdicio
|  | -Desperdicio de concreto para columnas: |  |  | 5%
Materiales para máquina mezcladora:
|  | -Gasolina de 84 octanos: |  | 0.3 | galones/m³ | En caso de ya llevarlo incluido colocarles 0.00
|  | -Grasa Multi propósitos: |  | 0.008 | kg/m³
SI
| NO | El costo de la máquina mezcladora incluye la gasolina?? |  |  |  | NO | (Elige en el desplegable si lo lleva o no incluido)
|  | El costo de la máquina mezcladora incluye la grasa?? |  |  |  | NO
(En el caso que NO los incluyera serán CONSIDERADOS APARTE)
Material para armadura de refuerzo:
Cuadro de propiedades de las barras de acero
|  | VARILLAS | DIÁMETRO |  | PROPIEDADES
|  |  | Ø" | mm | Secc. (cm²) | Perím. (cm) | Peso(Kg/m)
|  | 6 mm | - | 6 mm | 0.28 | 1.88 | 0.22
|  | 8 mm | - | 8 mm | 0.5 | 2.5 | 0.395
|  | 3/8" | 3/8" | - | 0.71 | 2.99 | 0.557
|  | 1/2" | 1/2" | - | 1.29 | 3.99 | 0.994
|  | 5/8" | 5/8" | - | 1.99 | 4.99 | 1.552
|  | 3/4" | 3/4" | - | 2.84 | 5.98 | 2.235
|  | 1" | 1" | - | 5.1 | 7.98 | 3.973
Elegir en las listas desplegables si se utilizó o no cada diámetro de acero
Acero de refuerzo utilizado en Columnas
-Armadura Longitudinal utilizada:
|  | SI | Se utilizó varilla de Ø 3/8": |  | SI
|  | NO | Se utilizó varilla de Ø 1/2": |  | SI
|  |  | Se utilizó varilla de Ø 5/8": |  | SI
|  |  | Se utilizó varilla de Ø 3/4": |  | NO
|  |  | Se utilizó varilla de Ø 1" : |  | NO
Elegir el diámetro de estribos utilizado
-Armadura Transversal utilizada (estribos):
|  | SI | Se utilizó varilla de Ø 6 mm: |  | NO
|  | NO | Se utilizó varilla de Ø 8 mm: |  | SI
|  |  | Se utilizó varilla de Ø 3/8": |  | SI
|  | -Alambre negro N°16 para amarrar acero: |  |  | 0.05 | kg/kg de A° | (Cambiar sólo si se tiene mayor exactitud)
Material para encofrado de Columnas:
|  | -Madera para encofrado: |  | 4.42 | P²/m² de encofrado |  | (Cambiar sólo si tiene datos más exactos)
|  | -Clavos de 3" |  | 0.17 | kg/m² de encofrado
|  | -Alambre negro N°08: |  | 0.3 | kg/m² de encofrado
A.2. DATOS DE MANO DE OBRA
| Jornada laboral | 8 | horas
(Cambiar los datos del cuadro sólo si se tienen datos más exactos)
Actividad | Rendimientos |  | Cuadrilla
|  |  | Capatáz | Operario | Oficial | Peón | Op. Equipo liviano
Concreto en Columnas | 9 | m³/dia | 0.2 | 2 | 2 | 8 | 1
Encofr. y desncof. | 14 | m²/dia | 0.1 | 1 | 1 | 2 | 0
Acero de refuerzo | 250 | kg/dia | 0.1 | 1 | 1 | 1 | 0
A.3. DATOS DEL EQUIPO Y HERRAMIENTAS
Equipos para mezclado y vaciado:
(Elegir la cantidad de equipos utilizados)
| 0 | -Vibrador de concreto 4 HP 1.50": |  |  | 1 | Equipo
| 1 | -Mezcladora de concreto 13 HP 11-12 P³: |  |  | 1 | Máquina
2
Herramientas manuales utilizadas:
|  | -Herramientas manuales: |  | 3% | de la MO | (Colocar el % determinado)
A.4. DATOS DE LOS COSTOS
(Actualizar costos de acuerdo al lugar)
Costos incluido IGV | Materiales |  | Unidades | Costos Incluido IGV |  | Costos Sin IGV
Costos sin IGV | Cemento |  | Bolsa (42.5 kg) | S/. | 22 | S/. | 18.6441
| Arena gruesa |  | m³ | S/. | 60 | S/. | 50.8475
| Piedra para concreto |  | m³ | S/. | 65 | S/. | 55.0847
| Agua |  | m³ | S/. | 5 | S/. | 4.2373
| Gasolina de 84 octanos |  | galón | S/. | 9.59 | S/. | 8.1271
| Grasa multipropósitos |  | kg | S/. | 20 | S/. | 16.9492
| - | - | - | No considerar | 10.29 | No considerar | 8.7203
| Acero de | 8 mm | varilla | S/. | 18.17 | S/. | 15.3983
| Acero de | 3/8" | varilla | S/. | 25.23 | S/. | 21.3814
| Acero de | 1/2" | varilla | S/. | 45.2 | S/. | 38.3051
| Acero de | 5/8" | varilla | S/. | 69.9 | S/. | 59.2373
| - | - | - | No considerar | 102.82 | No considerar | 87.1356
| - | - | - | No considerar | 120 | No considerar | 101.6949
| Alambre negro N° 16 |  | kg | S/. | 7.54 | S/. | 6.3898
| Alambre negro N° 8 |  | kg | S/. | 7.57 | S/. | 6.4153
| Madera para encofrado |  | P² | S/. | 4.5 | S/. | 3.8136
| Clavos de 3" |  | kg | S/. | 8.1 | S/. | 6.8644
Costos de los Equipos:
Incluido IGV | Equipos |  | Unidades | Costos Incluido IGV |  | Costos Sin IGV
Sin IGV | Vibrador de concreto 4 HP 1.50" |  | Hora-Máquina | S/. | 10 | S/. | 8.4746
| Mezcladora de concreto 13 HP 11-12 P³ |  | Hora-Máquina | S/. | 12 | S/. | 10.1695
Incluido IGV
Sin IGV | Sin IGV
| En la obra se considerará los costos: |  |  | Sin IGV | (Elegir en la lista despleg. si se incluye o no el IGV)
Costos de Mano de Obra:
ESTRUCTURA DE COSTOS DE MANO DE OBRA
Vigente del 01/06/2021 al 31/05/2022
| Descripción |  |  | Operario | Oficial | Peón
| Remuneraicón Básica Vigente (RB) |  |  | 74.3 | 58.45 | 52.5
Bonificación Unificada de Construcc. (BUC)
|  | Operario | 32% | 23.776
|  | Oficial | 30% |  | 17.535
|  | Peón | 30% |  |  | 15.75
| Leyes y Benef. Soc. Sobre la RB |  | 113.5% | 84.2934 | 66.3115 | 59.5613
| Leyes y Benef. Soc. Sobre BUC |  | 12% | 2.8531 | 2.1042 | 1.89
| Bonificación Movilidada Acumulada |  |  | 8 | 8 | 8
| Overol (2 unid. Anuales) |  |  | 0.4 | 0.4 | 0.4
| Seguro de vida (Essalud + vida) |  |  | 0.17 | 0.17 | 0.17
| Jornal Diario |  |  | 193.7925 | 152.9707 | 138.2712
| Jornal Horario |  |  | 24.2241 | 19.1213 | 17.2839
COSTO HORARIO DE MANO DE OBRA PARA EXPEDIENTE
| Capataz |  |  | 110% | del operario | 26.6465
| Operario |  |  |  |  | 24.2241
| Oficial |  |  |  |  | 19.1213
| Peón |  |  |  |  | 17.2839
| Topógrafo |  |  | 100% | del oficial | 19.1213
| Operador de equipo liviano |  |  | 108% | del operario | 26.162
| Operador de equipo pesado |  |  | 110% | del operario | 26.6465
Salarios aplicables en obras mayores a 50 UIT
SI | Valor de la UIT en Perú: |  | 4600 | 50 UIT = | 230000
NO
| Es obra mayor a 50 UIT? |  | SI | (Elegir en la lista desplegable si es mayor o no, que 50 UIT)
(Insertar los datos que se han obtenido previamente de los metrados)
A.5. DATOS DE LAS COLUMNAS A PRESUPUESTAR (METRADOS)
|  | -VOLUMEN DE CONCRETO EN COLUMNAS, |  |  | 210 | 25 | m³
|  | -ÁREA DE ENCOFRADOS PARA COLUMNAS |  |  |  | 80 | m²
-ACERO PARA ARMADURA LONGITUDINAL:
|  | ACERO DE |  | 3/8" |  | 150 | kg
| Provienen de los metrados | ACERO DE |  | 1/2" |  | 250 | kg
|  | ACERO DE |  | 5/8" |  | 250 | kg
|  | - |  | - |  | 0 | -
|  | - |  | - |  | 0 | -
-ACERO PARA ARMADURA TRANSVERSAL (ESTRIBOS):
|  | - |  | - |  | 0 | -
|  | ACERO DE |  | 8 mm |  | 300 | kg
|  | ACERO DE |  | 3/8" |  | 100 | kg
B. CÁLCULO DE MATERIALES
B.1. CÁLCULO DEL CONCRETO (cemento, arena, piedra, agua)
Cantidad de concreto para todas las Columnas:
|  | Concreto según metrados |  | 25 | m³
Cantidad final de concreto (incluido el desperdicio) para todas las Columnas:
|  | Desperdicio de mezcla para concreto = |  |  | 5%
|  | Total de concreto |  | 26.25 | m³
Cantidad de materiales para todas las Columnas:
|  | Materiales por m³ de concreto |  |  | 210
|  | Cemento (bolsa de 42.5 kg): |  |  | 9.73 | bolsas/m³
|  | Arena gruesa para concreto: |  |  | 0.52 | m³/m³
|  | Piedra para concreto: |  |  | 0.53 | m³/m³
|  | Agua para mezcla de concreto: |  |  | 0.186 | m³/m³
Materiales finales (incluido el desperdicio) para el concreto de todas las Columnas:
|  |  | Desperdicio de mezcla para concreto = |  |  | 5%
|  | Cemento (bolsa de 42.5 kg): |  |  | 255.4125 | bolsas
|  | Arena gruesa para concreto: |  |  | 13.65 | m³
|  | Piedra para concreto: |  |  | 13.9125 | m³
|  | Agua para mezcla de concreto: |  |  | 4.8825 | m³
B.2. CÁLCULO DE MATERIAL PARA ENCOFRADO
Materiales por m² de encofrado de Columnas:
|  | Madera para encofrado: |  |  | 4.42 | P²/m²
|  | Clavos de 3" |  |  | 0.17 | kg/m²
|  | Alambre negro N° 8: |  |  | 0.3 | kg/m²
Materiales finales (incluido el desperdicio) para el total de encofrados:
|  |  | Desperdicio aproximado = |  | 5%
|  | Madera para encofrado: |  |  | 371.28 | P²
|  | Clavos de 3" |  |  | 14.28 | kg
|  | Alambre negro N°8 |  |  | 25.2 | kg
B.3. CÁLCULO DE LA CANTIDAD DE VARILLAS DE ACERO
Materiales por kg de acero (aporte unitario):
|  | Acero fy=4200 kg/cm² grado 60 |  |  | 1.0443 | kg
|  | Alambre negro N° 16 |  |  | 0.05 | kg
Peso del acero por metro de varilla:
|  | Acero de 6 mm |  |  | 0 | -
|  | Acero de 8 mm |  |  | 0.395 | kg/m
|  | Acero de 3/8" |  |  | 0.557 | kg/m
|  | Acero de 1/2" |  |  | 0.994 | kg/m
|  | Acero de 5/8" |  |  | 1.552 | kg/m
|  | Acero de 3/4" |  |  | 0 | -
|  | Acero de 1" |  |  | 0 | -
B.3.1. Cantidades del ACERO LONGITUDINAL en todas las Columnas:
|  |  |  | Longitud de varilla = | 9 | m
|  | Acero de 3/8" |  |  | 29.9222 | varillas
|  | Acero de 1/2" |  |  | 27.9455 | varillas
|  | Acero de 5/8" |  |  | 17.8981 | varillas
|  | Acero de 3/4" |  |  | 0 | -
|  | Acero de 1" |  |  | 0 | -
B.3.2. Cantidades del ACERO TRANSVERSAL (estribos) en todas las Columnas:
|  |  |  | Longitud de varilla = | 9 | m
|  | Acero de 6 mm |  |  | 0 | -
|  | Acero de 8 mm |  |  | 84.3882 | varillas
|  | Acero de 3/8" |  |  | 19.9481 | varillas
B.3.3. Cantidad total del ACERO LONGITUDINAL y TRANSVERSAL en todas las Columnas:
Cantidades finales (incluido el desperdicio) del acero en todas las Columnas:
|  |  | Desperdicio de acero 6 mm= |  | 3%
|  |  | Desperdicio de acero 8 mm= |  | 3%
|  |  | Desperdicio de acero 3/8"= |  | 3%
|  |  | Desperdicio de acero 1/2"= |  | 5%
|  |  | Desperdicio de acero 5/8"= |  | 7%
|  |  | Desperdicio de acero 3/4"= |  | 8%
|  |  | Desperdicio de acero 1"= |  | 10%
|  | Acero de 6 mm |  |  | 0 | -
|  | Acero de 8 mm |  |  | 86.9198 | varillas
|  | Acero de 3/8" |  |  | 51.3664 | varillas
|  | Acero de 1/2" |  |  | 29.3427 | varillas
|  | Acero de 5/8" |  |  | 19.1509 | varillas
|  | Acero de 3/4" |  |  | 0 | -
|  | Acero de 1" |  |  | 0 | -
|  | Alambre negro N°16 |  |  | 55.125 | kg
C. CÁLCULO DE LA MANO DE OBRA
|  |  | Jornada laboral diaria |  | 8 | horas
Cantidad de H-H por m³ de concreto para columnas:
|  | RENDIMIENTO = |  | 9 | m³/dia
|  | ACTIVIDAD |  | MO | CUADRILLA | Cantidad de H-H
|  | CONCRETO PARA COLUMNAS |  | Capatáz | 0.2 | 0.17778
|  |  |  | Operario | 2 | 1.7778
|  | f'c = | 210 | Oficial | 2 | 1.7778
|  | kg/cm² |  | Peón | 8 | 7.1111
|  |  |  | Op. Equi. Liv. | 1 | 0.88889
Cantidad de H-H por m² de encofrado normal de columnas:
|  | RENDIMIENTO = |  | 14 | m²/dia
|  | ACTIVIDAD |  | MO | CUADRILLA | Cantidad de H-H
|  | ENCOFRADO Y DESENCOFRADO NORMAL PARA COLUMNAS |  | Capatáz | 0.1 | 0.057143
|  |  |  | Operario | 1 | 0.57143
|  |  |  | Oficial | 1 | 0.57143
|  |  |  | Peón | 2 | 1.1429
Cantidad de H-H por kg de acero fy=4200 kg/cm², Grado 60:
|  | RENDIMIENTO = |  | 250 | kg/dia
|  | ACTIVIDAD |  | MO | CUADRILLA | Cantidad de H-H
|  | ACERO DE REFUERZO fy = 4200 kg/cm² Grado 60 |  | Capatáz | 0.1 | 0.0032
|  |  |  | Operario | 1 | 0.032
|  |  |  | Oficial | 1 | 0.032
|  |  |  | Peón | 1 | 0.032
D. CÁLCULO DEL EQUIPO Y MAQUINARIA
Cantidad de H-M por m³ de concreto para columnas:
|  | RENDIMIENTO = |  | 9 | m³/dia
|  | ACTIVIDAD |  | EQ | CUADRILLA | Cantidad de H-M
|  | CONCRETO PARA COLUMNAS |  | Vibrador de concreto 4 HP 1.50" | 1 | 0.88889
|  | f'c = | 210 | Mezcladora de concreto 13 HP 11-12 P³ | 1 | 0.88889
kg/cm²
E. ANÁLISIS DE LOS COSTOS UNITARIOS
|  | PARA UNA OBRA |  | MAYOR A 50 UIT
|  | CON LOS COSTOS |  | SIN IGV
ACTIVIDAD: |  | CONCRETO PARA COLUMNAS f'c = |  |  | 210 | kg/cm²
|  | Rendimiento: | 9 | m³/dia
|  | Unidad: | m³ |  |  | COSTO UNITARIO S/. | 491.774
|  | UNIDAD | CANTIDAD | CTO. UNIT. | PARCIAL | SUB TOTAL
MANO DE OBRA
CAPATÁZ |  | H-H | 0.17778 | 26.6465 | 4.7371 | S/. | 227.9585
OPERARIO |  | H-H | 1.7778 | 24.2241 | 43.065
OFICIAL |  | H-H | 1.7778 | 19.1213 | 33.9935
PEÓN |  | H-H | 7.1111 | 17.2839 | 122.9078
OPERAD. EQ. LIVIANO |  | H-H | 0.88889 | 26.162 | 23.2551
MATERIALES
CEMENTO |  | bls | 9.73 | 18.6441 | 181.4068 | S/. | 240.4042
ARENA GRUESA |  | m³ | 0.52 | 50.8475 | 26.4407
PIEDRA PARA CONCRETO |  | m³ | 0.53 | 55.0847 | 29.1949
AGUA |  | m³ | 0.186 | 4.2373 | 0.78814
GASOLINA DE 84 OCTANOS |  | galón | 0.3 | 8.1271 | 2.4381
GRASA MULTIPROPÓSITOS |  | kg | 0.008 | 16.9492 | 0.13559
EQUIPOS Y HERRAM.
VIBRADOR DE CONCRETO 4 HP 1.50" |  | H-M | 0.88889 | 8.4746 | 7.533 | S/. | 23.4113
MEZCLADORA DE CONCRETO 13 HP 11-12 P3 |  | H-M | 0.88889 | 10.1695 | 9.0395
HERRAM. MANUALES |  | %MO | 3% | 227.9585 | 6.8388
ACTIVIDAD: |  | ENCOFRADO Y DESENCOFRADO NORMAL DE COLUMNAS
|  | Rendimiento: | 14 | m²/dia
|  | Unidad: | m² |  |  | COSTO UNITARIO S/. | 67.3733
|  | UNIDAD | CANTIDAD | CTO. UNIT. | PARCIAL | SUB TOTAL
MANO DE OBRA
CAPATÁZ |  | H-H | 0.057143 | 26.6465 | 1.5227 | S/. | 46.0445
OPERARIO |  | H-H | 0.57143 | 24.2241 | 13.8423
OFICIAL |  | H-H | 0.57143 | 19.1213 | 10.9265
PEÓN |  | H-H | 1.1429 | 17.2839 | 19.753
MATERIALES
MADERA PARA ENCOFRADO |  | P² | 4.42 | 3.8136 | 16.8559 | S/. | 19.9475
CLAVOS DE 3" |  | kg | 0.17 | 6.8644 | 1.1669
ALAMBRE NEGRO N° 8 |  | kg | 0.3 | 6.4153 | 1.9246
EQUIPOS Y HERRAM.
HERRAM. MANUALES |  | %MO | 3% | 46.0445 | 1.3813 | S/. | 1.3813
ACTIVIDAD: |  | ACERO DE REFUERZO fy = 4200 kg/cm², GRADO 60
|  | Rendimiento: | 250 | kg/dia
|  | Unidad: | kg |  |  | COSTO UNITARIO S/. | 6.8776
|  | UNIDAD | CANTIDAD | CTO. UNIT. | PARCIAL | SUB TOTAL
MANO DE OBRA
CAPATÁZ |  | H-H | 0.0032 | 26.6465 | 0.085269 | S/. | 2.0254
OPERARIO |  | H-H | 0.032 | 24.2241 | 0.77517
OFICIAL |  | H-H | 0.032 | 19.1213 | 0.61188
PEÓN |  | H-H | 0.032 | 17.2839 | 0.55308
MATERIALES
ACERO CORRUGADO fy=4200 kg/cm² GRADO 60 |  | kg | 1.0443 | 4.2823 | 4.4719 | S/. | 4.7914
ALAMBRE NEGRO N° 16 |  | kg | 0.05 | 6.3898 | 0.31949
EQUIPOS Y HERRAM.
HERRAM. MANUALES |  | %MO | 3% | 2.0254 | 0.060762 | S/. | 0.060762
F. PRESUPUESTO DE TODAS LAS COLUMNAS
|  | PARA UNA OBRA |  | MAYOR A 50 UIT
|  | CON LOS COSTOS |  | SIN IGV
| ACTIVIDAD |  | UNIDAD | METRADO | COSTO UNIT. (S/.) | COSTO TOTAL (S/.)
| CONCRETO PARA COLUMNAS |  | m³ | 25 | 491.774 | S/. | 12294.3502
| f'c = | 210
kg/cm²
| ENCOFRADO Y DESENCOFRADO NORMAL PARA COLUMNAS |  | m² | 80 | 67.3733 | S/. | 5389.8626
| ACERO DE REFUERZO fy = 4200 kg/cm² GRADO 60 |  | kg | 1050 | 6.8776 | S/. | 7221.4856
| PRESUPUESTO TOTAL PARA COLUMNAS |  |  |  |  | S/. | 24905.6984
|  |  | con los Costos | Sin IGV
G. RELACIÓN DE INSUMOS PARA LA TOTALIDAD DE LAS COLUMNAS
|  | PARA UNA OBRA |  | MAYOR A 50 UIT
|  | CON LOS COSTOS |  | SIN IGV
|  | MATERIALES |  | TOTAL
|  | Cemento |  | 255.4125 | bolsas
|  | Arena gruesa |  | 13.65 | m³
|  | Piedra para concreto |  | 13.9125 | m³
|  | Agua |  | 4.8825 | m³
|  | Gasolina de 84 octanos |  | 7.875 | galones
|  | Grasa multipropósitos |  | 0.21 | kg
|  | - | - | 0 | -
|  | Acero de | 8 mm | 86.9198 | varillas
|  | Acero de | 3/8" | 51.3664 | varillas
|  | Acero de | 1/2" | 29.3427 | varillas
|  | Acero de | 5/8" | 19.1509 | varillas
|  | - | - | 0 | -
|  | - | - | 0 | -
|  | Alambre negro N°16 |  | 55.125 | kg
|  | Alambre negro N°8 |  | 25.2 | kg
|  | Madera para encofrado |  | 371.28 | P²
|  | Clavos de 3" |  | 14.28 | kg
|  | MANO DE OBRA |  | TOTAL
|  | Capatáz |  | 12.3759 | Horas-Hombre
|  | Operario |  | 123.7587 | Horas-Hombre
|  | Oficial |  | 123.7587 | Horas-Hombre
|  | Peón |  | 302.8063 | Horas-Hombre
|  | Operador de equipo liviano |  | 22.2222 | Horas-Hombre
|  | EQUIPO Y MAQUINARIA |  | TOTAL
|  | Vibrador de concreto 4 HP 1.50" |  | 22.2222 | Horas-Máquina
|  | Mezcladora de concreto 13 HP 11-12 P³ |  | 22.2222 | Horas-Máquina
Note on F149: Si es obra por contrata: NO se incluye el IGV en los Costos Directos. Si es por administración directa: SI se incluye IGV en los Costos Directos.
Note on E183: Si es mayor a 50 UIT: se utilizarán los salarios en el Régimen de Constr. Civil. Si es menor a 50 UIT: se utilizará solamente la Remuneración Básica.
𝐻−𝐻= (𝐶𝑢𝑎𝑑𝑟𝑖𝑙𝑙𝑎 𝑥 𝐽𝑜𝑟𝑛𝑎𝑑𝑎)/𝑅𝑒𝑛𝑑𝑖𝑚𝑖𝑒𝑛𝑡𝑜

## VIGAS
VIGAS
A. DATOS DE ENTRADA
A.1. DATOS DE LOS MATERIALES |  |  |  | CAMBIAR SÓLO LOS DATOS DE COLOR ROJO
| Materiales del concreto: |  | Si no cuenta con diseño de mezclas de puede usar el sgte cuadro:
Proporciones usualmente utilizadas en construcción, según CAPECO
|  | Concreto fˈc (kg/cm²) | c:a:p | Materiales por m³
|  |  |  | Cemento (bls) | Arena (m³) | Piedra (m³) | Agua (m³)
|  | 140 | 1 : 2.5 : 3.5 | 7.01 | 0.56 | 0.64 | 0.184
|  | 175 | 1 : 2.5 : 2.5 | 8.43 | 0.54 | 0.55 | 0.185
|  | 210 | 1 : 2 : 2 | 9.73 | 0.52 | 0.53 | 0.186
| Concreto para Vigas | 245 | 1 : 1.5 : 1.5 | 11.5 | 0.5 | 0.51 | 0.187
|  | 280 | 1 : 1 : 1.5 | 13.34 | 0.45 | 0.51 | 0.189
Considera la piedra de 1/2ˈˈ y la arena con un módulo de finura entre 2.40 a 3.00
|  | -Resistencia del Concreto: |  | 210 | kg/cm² | (Elegir resistencia del concreto)
|  | Cemento (bolsa de 42.5 kg): |  |  | 9.73 | bolsas/m³ de concreto
|  | Arena gruesa para concreto: |  |  | 0.52 | m³/m³ de concreto
|  | Piedra para concreto: |  |  | 0.53 | m³/m³ de concreto
|  | Agua para mezcla de concreto: |  |  | 0.186 | m³/m³ de concreto
Posible desperdicio
|  | -Desperdicio de concreto para vigas: |  |  | 5%
Materiales para máquina mezcladora:
| SI | -Gasolina de 84 octanos: |  | 0.3 | galones/m³ | En caso de ya llevarlo incluido colocarles 0.00
| NO | -Grasa Multi propósitos: |  | 0.008 | kg/m³
|  | El costo de la máquina mezcladora incluye la gasolina?? |  |  |  | NO | (Elige en el desplegable si lo lleva o no incluido)
|  | El costo de la máquina mezcladora incluye la grasa?? |  |  |  | NO
(En el caso que NO los incluyera serán CONSIDERADOS APARTE)
Material para armadura de refuerzo:
Cuadro de propiedades de las barras de acero
|  | VARILLAS | DIÁMETRO |  | PROPIEDADES
|  |  | Ø" | mm | Secc. (cm²) | Perím. (cm) | Peso(Kg/m)
|  | 6 mm | - | 6 mm | 0.28 | 1.88 | 0.22
|  | 8 mm | - | 8 mm | 0.5 | 2.5 | 0.395
|  | 3/8" | 3/8" | - | 0.71 | 2.99 | 0.557
|  | 1/2" | 1/2" | - | 1.29 | 3.99 | 0.994
|  | 5/8" | 5/8" | - | 1.99 | 4.99 | 1.552
|  | 3/4" | 3/4" | - | 2.84 | 5.98 | 2.235
|  | 1" | 1" | - | 5.1 | 7.98 | 3.973
Elegir en las listas desplegables si se utilizó o no cada diámetro de acero
| Acero de refuerzo utilizado en Vigas | -Armadura Longitudinal utilizada:
|  | SI | Se utilizó varilla de Ø 3/8": |  | SI
|  | NO | Se utilizó varilla de Ø 1/2": |  | SI
|  |  | Se utilizó varilla de Ø 5/8": |  | SI
|  |  | Se utilizó varilla de Ø 3/4": |  | NO
|  |  | Se utilizó varilla de Ø 1" : |  | NO
Elegir el diámetro de estribos utilizado
-Armadura Transversal utilizada (estribos):
|  | SI | Se utilizó varilla de Ø 6 mm: |  | NO
|  | NO | Se utilizó varilla de Ø 8 mm: |  | SI
|  |  | Se utilizó varilla de Ø 3/8": |  | SI
|  | -Alambre negro N°16 para amarrar acero: |  |  | 0.05 | kg/kg de A° | (Cambiar sólo si se tiene mayor exactitud)
Material para el encofrado de Vigas:
|  | -Madera para encofrado: |  | 5.41 | P²/m² de encofrado |  | (Cambiar sólo si tiene datos más exactos)
|  | -Clavos de 3" |  | 0.24 | kg/m² de encofrado
|  | -Alambre negro N°08: |  | 0.21 | kg/m² de encofrado
A.2. DATOS DE MANO DE OBRA
| Jornada laboral | 8 | horas
(Cambiar los datos del cuadro sólo si se tienen datos más exactos)
Actividad | Rendimientos |  | Cuadrilla
|  |  | Capatáz | Operario | Oficial | Peón | Op. Equipo liviano
Concreto en Vigas | 12 | m³/dia | 0.2 | 2 | 2 | 8 | 1
Encofr. y desncof. | 14 | m²/dia | 0.1 | 1 | 1 | 0.5 | 0
Acero de refuerzo | 250 | kg/dia | 0.1 | 1 | 1 | 1 | 0
A.3. DATOS DEL EQUIPO Y HERRAMIENTAS
Equipos para mezclado y vaciado:
(Elegir la cantidad de equipos utilizados)
| 0 | -Vibrador de concreto 4 HP 1.50": |  |  | 1 | Equipo
| 1 | -Mezcladora de concreto 13 HP 11-12 P³: |  |  | 1 | Máquina
2
Herramientas manuales utilizadas:
|  | -Herramientas manuales: |  | 3% | de la MO | (Colocar el % determinado)
A.4. DATOS DE LOS COSTOS |  |  | CAMBIAR SÓLO LOS DATOS DE COLOR ROJO
| Costos de los Materiales: |  |  | (Colorar los costos incluido el IGV)
Incluido IGV | Materiales |  | Unidades | Costos Incluido IGV |  | Costos Sin IGV
Costos sin IGV | Cemento |  | Bolsa (42.5 kg) | S/. | 22 | S/. | 18.6441
| Arena gruesa |  | m³ | S/. | 60 | S/. | 50.8475
| Piedra para concreto |  | m³ | S/. | 65 | S/. | 55.0847
| Agua |  | m³ | S/. | 5 | S/. | 4.2373
| Gasolina de 84 octanos |  | galón | S/. | 9.59 | S/. | 8.1271
| Grasa multipropósitos |  | kg | S/. | 20 | S/. | 16.9492
| - | - | - | No considerar | 10.29 | No considerar | 8.7203
| Acero de | 8 mm | varilla | S/. | 18.17 | S/. | 15.3983
| Acero de | 3/8" | varilla | S/. | 25.23 | S/. | 21.3814
| Acero de | 1/2" | varilla | S/. | 45.2 | S/. | 38.3051
| Acero de | 5/8" | varilla | S/. | 69.9 | S/. | 59.2373
| - | - | - | No considerar | 102.82 | No considerar | 87.1356
| - | - | - | No considerar | 120 | No considerar | 101.6949
| Alambre negro N° 16 |  | kg | S/. | 7.54 | S/. | 6.3898
| Alambre negro N° 8 |  | kg | S/. | 7.57 | S/. | 6.4153
| Madera para encofrado |  | P² | S/. | 4.5 | S/. | 3.8136
| Clavos de 3" |  | kg | S/. | 8.1 | S/. | 6.8644
Costos de los Equipos:
Incluido IGV | Equipos |  | Unidades | Costos Incluido IGV |  | Costos Sin IGV
Sin IGV | Vibrador de concreto 4 HP 1.50" |  | Hora-Máquina | S/. | 10 | S/. | 8.4746
| Mezcladora de concreto 13 HP 11-12 P³ |  | Hora-Máquina | S/. | 12 | S/. | 10.1695
Incluido IGV
Sin IGV | Sin IGV
| En la obra se considerará los costos: |  |  | Sin IGV | (Elegir en la lista despleg. si se incluye o no el IGV)
Costos de Mano de Obra:
ESTRUCTURA DE COSTOS DE MANO DE OBRA
Vigente del 01/06/2021 al 31/05/2022
| Descripción |  |  | Operario | Oficial | Peón
| Remuneraicón Básica Vigente (RB) |  |  | 74.3 | 58.45 | 52.5
Bonificación Unificada de Construcc. (BUC)
|  | Operario | 32% | 23.776
|  | Oficial | 30% |  | 17.535
|  | Peón | 30% |  |  | 15.75
| Leyes y Benef. Soc. Sobre la RB |  | 113.5% | 84.2934 | 66.3115 | 59.5613
| Leyes y Benef. Soc. Sobre BUC |  | 12% | 2.8531 | 2.1042 | 1.89
| Bonificación Movilidada Acumulada |  |  | 8 | 8 | 8
| Overol (2 unid. Anuales) |  |  | 0.4 | 0.4 | 0.4
| Seguro de vida (Essalud + vida) |  |  | 0.17 | 0.17 | 0.17
| Jornal Diario |  |  | 193.7925 | 152.9707 | 138.2712
| Jornal Horario |  |  | 24.2241 | 19.1213 | 17.2839
COSTO HORARIO DE MANO DE OBRA PARA EXPEDIENTE
| Capataz |  |  | 110% | del operario | 26.6465
| Operario |  |  |  |  | 24.2241
| Oficial |  |  |  |  | 19.1213
| Peón |  |  |  |  | 17.2839
| Topógrafo |  |  | 100% | del oficial | 19.1213
| Operador de equipo liviano |  |  | 108% | del operario | 26.162
| Operador de equipo pesado |  |  | 110% | del operario | 26.6465
Salarios aplicables en obras mayores a 50 UIT
SI | Valor de la UIT en Perú: |  | 4600 | 50 UIT = | 230000
NO
SI | Es obra mayor a 50 UIT? |  | SI | (Elegir en la lista desplegable si es mayor o no, que 50 UIT)
NO
(Insertar los datos que se han obtenido previamente de los metrados)
A.5. DATOS DE LAS VIGAS A PRESUPUESTAR (METRADOS)
|  | -VOLUMEN DE CONCRETO EN VIGAS, DE |  |  | 210 | 25 | m³
|  | -ÁREA DE ENCOFRADOS PARA VIGAS |  |  |  | 80 | m²
-ACERO PARA ARMADURA LONGITUDINAL:
|  | ACERO DE |  | 3/8" |  | 180 | kg
| Provienen de los metrados | ACERO DE |  | 1/2" |  | 320 | kg
|  | ACERO DE |  | 5/8" |  | 200 | kg
|  | - |  | - |  | 0 | -
|  | - |  | - |  | 0 | -
-ACERO PARA ARMADURA TRANSVERSAL (ESTRIBOS):
|  | - |  | - |  | 0 | -
|  | ACERO DE |  | 8 mm |  | 250 | kg
|  | ACERO DE |  | 3/8" |  | 150 | kg
B. CÁLCULO DE MATERIALES
B.1. CÁLCULO DEL CONCRETO (cemento, arena, piedra, agua)
Cantidad de concreto para todas las Vigas:
|  | Concreto según metrados |  | 25 | m³
Cantidad final de concreto (incluido el desperdicio) para todas las Vigas:
|  | Desperdicio de mezcla para concreto = |  |  | 5%
|  | Total de concreto |  | 26.25 | m³
Cantidad de materiales para todas las Vigas:
|  | Materiales por m³ de concreto |  |  | 210
|  | Cemento (bolsa de 42.5 kg): |  |  | 9.73 | bolsas/m³
|  | Arena gruesa para concreto: |  |  | 0.52 | m³/m³
|  | Piedra para concreto: |  |  | 0.53 | m³/m³
|  | Agua para mezcla de concreto: |  |  | 0.186 | m³/m³
Materiales finales (incluido el desperdicio) para el concreto de todas las Vigas:
|  |  | Desperdicio de mezcla para concreto = |  |  | 5%
|  | Cemento (bolsa de 42.5 kg): |  |  | 255.4125 | bolsas
|  | Arena gruesa para concreto: |  |  | 13.65 | m³
|  | Piedra para concreto: |  |  | 13.9125 | m³
|  | Agua para mezcla de concreto: |  |  | 4.8825 | m³
B.2. CÁLCULO DE MATERIAL PARA ENCOFRADO
Materiales por m² de encofrado de Vigas:
|  | Madera para encofrado: |  |  | 5.41 | P²/m²
|  | Clavos de 3" |  |  | 0.24 | kg/m²
|  | Alambre negro N° 8: |  |  | 0.21 | kg/m²
Materiales finales (incluido el desperdicio) para el total de encofrados:
|  |  | Desperdicio aproximado = |  | 5%
|  | Madera para encofrado: |  |  | 454.44 | P²
|  | Clavos de 3" |  |  | 20.16 | kg
|  | Alambre negro N°8 |  |  | 17.64 | kg
B.3. CÁLCULO DE LA CANTIDAD DE VARILLAS DE ACERO
Materiales por kg de acero (aporte unitario):
|  | Acero fy=4200 kg/cm² grado 60 |  |  | 1.0431 | kg
|  | Alambre negro N° 16 |  |  | 0.05 | kg
Peso del acero por metro de varilla:
|  | Acero de 6 mm |  |  | 0 | -
|  | Acero de 8 mm |  |  | 0.395 | kg/m
|  | Acero de 3/8" |  |  | 0.557 | kg/m
|  | Acero de 1/2" |  |  | 0.994 | kg/m
|  | Acero de 5/8" |  |  | 1.552 | kg/m
|  | Acero de 3/4" |  |  | 0 | -
|  | Acero de 1" |  |  | 0 | -
B.3.1. Cantidades del ACERO LONGITUDINAL en todas las vigas:
|  |  |  | Longitud de varilla = | 9 | m
|  | Acero de 3/8" |  |  | 35.9066 | varillas
|  | Acero de 1/2" |  |  | 35.7702 | varillas
|  | Acero de 5/8" |  |  | 14.3184 | varillas
|  | Acero de 3/4" |  |  | 0 | -
|  | Acero de 1" |  |  | 0 | -
B.3.2. Cantidades del ACERO TRANSVERSAL (estribos) en todas las vigas:
|  |  |  | Longitud de varilla = | 9 | m
|  | Acero de 6 mm |  |  | 0 | -
|  | Acero de 8 mm |  |  | 70.3235 | varillas
|  | Acero de 3/8" |  |  | 29.9222 | varillas
B.3.3. Cantidad total del ACERO LONGITUDINAL y TRANSVERSAL en todas las vigas:
Cantidades finales (incluido el desperdicio) del acero en todas las Vigas:
|  |  | Desperdicio de acero 6 mm= |  | 3%
|  |  | Desperdicio de acero 8 mm= |  | 3%
|  |  | Desperdicio de acero 3/8"= |  | 3%
|  |  | Desperdicio de acero 1/2"= |  | 5%
|  |  | Desperdicio de acero 5/8"= |  | 7%
|  |  | Desperdicio de acero 3/4"= |  | 8%
|  |  | Desperdicio de acero 1"= |  | 10%
|  | Acero de 6 mm |  |  | 0 | -
|  | Acero de 8 mm |  |  | 72.4332 | varillas
|  | Acero de 3/8" |  |  | 67.8037 | varillas
|  | Acero de 1/2" |  |  | 37.5587 | varillas
|  | Acero de 5/8" |  |  | 15.3207 | varillas
|  | Acero de 3/4" |  |  | 0 | -
|  | Acero de 1" |  |  | 0 | -
|  | Alambre negro N°16 |  |  | 57.75 | kg
C. CÁLCULO DE LA MANO DE OBRA
|  |  | Jornada laboral diaria |  | 8 | horas
Cantidad de H-H por m³ de concreto para vigas:
|  | RENDIMIENTO = |  | 12 | m³/dia
|  | ACTIVIDAD |  | MO | CUADRILLA | Cantidad de H-H
|  | CONCRETO PARA VIGAS |  | Capatáz | 0.2 | 0.13333
|  |  |  | Operario | 2 | 1.3333
|  | f'c = | 210 | Oficial | 2 | 1.3333
|  | kg/cm² |  | Peón | 8 | 5.3333
|  |  |  | Op. Equi. Liv. | 1 | 0.66667
Cantidad de H-H por m² de encofrado normal de vigas:
|  | RENDIMIENTO = |  | 14 | m²/dia
|  | ACTIVIDAD |  | MO | CUADRILLA | Cantidad de H-H
|  | ENCOFRADO Y DESENCOFRADO NORMAL PARA VIGAS |  | Capatáz | 0.1 | 0.057143
|  |  |  | Operario | 1 | 0.57143
|  |  |  | Oficial | 1 | 0.57143
|  |  |  | Peón | 0.5 | 0.28571
Cantidad de H-H por kg de acero fy=4200 kg/cm², Grado 60:
|  | RENDIMIENTO = |  | 250 | kg/dia
|  | ACTIVIDAD |  | MO | CUADRILLA | Cantidad de H-H
|  | ACERO DE REFUERZO fy = 4200 kg/cm² Grado 60 |  | Capatáz | 0.1 | 0.0032
|  |  |  | Operario | 1 | 0.032
|  |  |  | Oficial | 1 | 0.032
|  |  |  | Peón | 1 | 0.032
D. CÁLCULO DEL EQUIPO Y MAQUINARIA
Cantidad de H-M por m³ de concreto para vigas:
|  | RENDIMIENTO = |  | 12 | m³/dia
|  | ACTIVIDAD |  | EQ | CUADRILLA | Cantidad de H-M
|  | CONCRETO PARA VIGAS |  | Vibrador de concreto 4 HP 1.50" | 1 | 0.66667
|  | f'c = | 210 | Mezcladora de concreto 13 HP 11-12 P³ | 1 | 0.66667
kg/cm²
E. ANÁLISIS DE LOS COSTOS UNITARIOS
|  | PARA UNA OBRA |  | MAYOR A 50 UIT
|  | CON LOS COSTOS |  | SIN IGV
ACTIVIDAD: |  | CONCRETO PARA VIGAS f'c = |  |  | 210 | kg/cm²
|  | Rendimiento: | 12 | m³/dia
|  | Unidad: | m³ |  |  | COSTO UNITARIO S/. | 428.9316
|  | UNIDAD | CANTIDAD | CTO. UNIT. | PARCIAL | SUB TOTAL
MANO DE OBRA
CAPATÁZ |  | H-H | 0.13333 | 26.6465 | 3.5529 | S/. | 170.9689
OPERARIO |  | H-H | 1.3333 | 24.2241 | 32.2987
OFICIAL |  | H-H | 1.3333 | 19.1213 | 25.4951
PEÓN |  | H-H | 5.3333 | 17.2839 | 92.1808
OPERAD. EQ. LIVIANO |  | H-H | 0.66667 | 26.162 | 17.4413
MATERIALES
CEMENTO |  | bls | 9.73 | 18.6441 | 181.4068 | S/. | 240.4042
ARENA GRUESA |  | m³ | 0.52 | 50.8475 | 26.4407
PIEDRA PARA CONCRETO |  | m³ | 0.53 | 55.0847 | 29.1949
AGUA |  | m³ | 0.186 | 4.2373 | 0.78814
GASOLINA DE 84 OCTANOS |  | galón | 0.3 | 8.1271 | 2.4381
GRASA MULTIPROPÓSITOS |  | kg | 0.008 | 16.9492 | 0.13559
EQUIPOS Y HERRAM.
VIBRADOR DE CONCRETO 4 HP 1.50" |  | H-M | 0.66667 | 8.4746 | 5.6497 | S/. | 17.5584
MEZCLADORA DE CONCRETO 13 HP 11-12 P3 |  | H-M | 0.66667 | 10.1695 | 6.7797
HERRAM. MANUALES |  | %MO | 3% | 170.9689 | 5.1291
ACTIVIDAD: |  | ENCOFRADO Y DESENCOFRADO NORMAL PARA VIGAS
|  | Rendimiento: | 14 | m²/dia
|  | Unidad: | m² |  |  | COSTO UNITARIO S/. | 55.7926
|  | UNIDAD | CANTIDAD | CTO. UNIT. | PARCIAL | SUB TOTAL
MANO DE OBRA
CAPATÁZ |  | H-H | 0.057143 | 26.6465 | 1.5227 | S/. | 31.2297
OPERARIO |  | H-H | 0.57143 | 24.2241 | 13.8423
OFICIAL |  | H-H | 0.57143 | 19.1213 | 10.9265
PEÓN |  | H-H | 0.28571 | 17.2839 | 4.9383
MATERIALES
MADERA PARA ENCOFRADO |  | P² | 5.41 | 3.8136 | 20.6314 | S/. | 23.626
CLAVOS DE 3" |  | kg | 0.24 | 6.8644 | 1.6475
ALAMBRE NEGRO N° 8 |  | kg | 0.21 | 6.4153 | 1.3472
EQUIPOS Y HERRAM.
HERRAM. MANUALES |  | %MO | 3% | 31.2297 | 0.93689 | S/. | 0.93689
ACTIVIDAD: |  | ACERO DE REFUERZO fy = 4200 kg/cm², GRADO 60
|  | Rendimiento: | 250 | kg/dia
|  | Unidad: | kg |  |  | COSTO UNITARIO S/. | 6.8708
|  | UNIDAD | CANTIDAD | CTO. UNIT. | PARCIAL | SUB TOTAL
MANO DE OBRA
CAPATÁZ |  | H-H | 0.0032 | 26.6465 | 0.085269 | S/. | 2.0254
OPERARIO |  | H-H | 0.032 | 24.2241 | 0.77517
OFICIAL |  | H-H | 0.032 | 19.1213 | 0.61188
PEÓN |  | H-H | 0.032 | 17.2839 | 0.55308
MATERIALES
ACERO CORRUGADO fy=4200 kg/cm² GRADO 60 |  | kg | 1.0431 | 4.2807 | 4.4651 | S/. | 4.7846
ALAMBRE NEGRO N° 16 |  | kg | 0.05 | 6.3898 | 0.31949
EQUIPOS Y HERRAM.
HERRAM. MANUALES |  | %MO | 3% | 2.0254 | 0.060762 | S/. | 0.060762
F. PRESUPUESTO PARA TODAS LAS VIGAS
|  | PARA UNA OBRA |  | MAYOR A 50 UIT
|  | CON LOS COSTOS |  | SIN IGV
| ACTIVIDAD |  | UNIDAD | METRADO | COSTO UNIT. (S/.) | COSTO TOTAL (S/.)
| CONCRETO PARA VIGAS |  | m³ | 25 | 428.9316 | S/. | 10723.2891
| f'c = | 210
kg/cm²
| ENCOFRADO Y DESENCOFRADO NORMAL PARA VIGAS |  | m² | 80 | 55.7926 | S/. | 4463.4098
| ACERO DE REFUERZO fy = 4200 kg/cm² GRADO 60 |  | kg | 1100 | 6.8708 | S/. | 7557.8678
| PRESUPUESTO TOTAL PARA VIGAS |  |  |  |  | S/. | 22744.5667
|  | con los Costos |  | Sin IGV
G. RELACIÓN DE INSUMOS PARA LA TOTALIDAD DE LAS VIGAS
|  | PARA UNA OBRA |  | MAYOR A 50 UIT
|  | CON LOS COSTOS |  | SIN IGV
|  | MATERIALES |  | TOTAL
|  | Cemento |  | 255.4125 | bolsas
|  | Arena gruesa |  | 13.65 | m³
|  | Piedra para concreto |  | 13.9125 | m³
|  | Agua |  | 4.8825 | m³
|  | Gasolina de 84 octanos |  | 7.875 | galones
|  | Grasa multipropósitos |  | 0.21 | kg
|  | - | - | 0 | -
|  | Acero de | 8 mm | 72.4332 | varillas
|  | Acero de | 3/8" | 67.8037 | varillas
|  | Acero de | 1/2" | 37.5587 | varillas
|  | Acero de | 5/8" | 15.3207 | varillas
|  | - | - | 0 | -
|  | - | - | 0 | -
|  | Alambre negro N°16 |  | 57.75 | kg
|  | Alambre negro N°8 |  | 17.64 | kg
|  | Madera para encofrado |  | 454.44 | P²
|  | Clavos de 3" |  | 20.16 | kg
|  | MANO DE OBRA |  | TOTAL
|  | Capatáz |  | 11.4248 | Horas-Hombre
|  | Operario |  | 114.2476 | Horas-Hombre
|  | Oficial |  | 114.2476 | Horas-Hombre
|  | Peón |  | 191.3905 | Horas-Hombre
|  | Operador de equipo liviano |  | 16.6667 | Horas-Hombre
|  | EQUIPO Y MAQUINARIA |  | TOTAL
|  | Vibrador de concreto 4 HP 1.50" |  | 16.6667 | Horas-Máquina
|  | Mezcladora de concreto 13 HP 11-12 P³ |  | 16.6667 | Horas-Máquina
Note on F151: Si es obra por contrata: NO se incluye el IGV en los Costos Directos. Si es por administración directa: SI se incluye IGV en los Costos Directos.
Note on E185: Si es mayor a 50 UIT: se utilizarán los salarios en el Régimen de Constr. Civil. Si es menor a 50 UIT: se utilizará solamente la Remuneración Básica.
𝐻−𝐻= (𝐶𝑢𝑎𝑑𝑟𝑖𝑙𝑙𝑎 𝑥 𝐽𝑜𝑟𝑛𝑎𝑑𝑎)/𝑅𝑒𝑛𝑑𝑖𝑚𝑖𝑒𝑛𝑡𝑜

## LOSAS ALIGERADAS
LOSAS ALIGERADAS
A. LOSAS ALIGERADAS EN UNA DIRECCIÓN
A.1. DATOS DE ENTRADA
A.1.1. DATOS DE LOS MATERIALES Y LOSA
CAMBIAR SÓLO LOS DATOS DE COLOR ROJO
Altura total de la losa:
|  | -Altura de losa aligerada: |  | 20 | cm | (Elegir altura de losa alig.)
Materiales de relleno:
ladrillo hueco
|  | ladrillo casetón |  |  |  |  | (Elegir tipo de ladrillo)
|  | -Material de aligerado a utilizar: |  |  | ladrillo hueco
-Dimensiones de ladrillo hueco:
|  |  | LADRILLO HUECO |  |  | ALTURA DE LOSA (cm)
|  |  | LARGO (cm) | ANCHO (cm) | ALTO (cm)
|  |  | 30 | 30 | 12 | 17
| En el caso de utilizar ladrillo hueco |  | 30 | 30 | 15 | 20
|  |  | 30 | 30 | 20 | 25
30
15
30
-Dimensiones de ladrillo casetón:
|  |  | LADRILLO CASETÓN (TECNOPOR) |  |  | ALTURA DE LOSA (cm)
|  |  | LARGO (cm) | ANCHO (cm) | ALTO (cm)
|  |  | 120 | 30 | 12 | 17
| En el caso de utilizar ladrillo casetón |  | 120 | 30 | 15 | 20
|  |  | 120 | 30 | 20 | 25
30
|  | 15 |  |  |  | 120
| Materiales del concreto: |  | Si no cuenta con diseño de mezclas de puede usar el sgte cuadro:
Proporciones usualmente utilizadas en construcción, según CAPECO
|  | Concreto fˈc (kg/cm²) | c:a:p | Materiales por m³
|  |  |  | Cemento (bls) | Arena (m³) | Piedra (m³) | Agua (m³)
|  | 140 | 1 : 2.5 : 3.5 | 7.01 | 0.56 | 0.64 | 0.184
|  | 175 | 1 : 2.5 : 2.5 | 8.43 | 0.54 | 0.55 | 0.185
|  | 210 | 1 : 2 : 2 | 9.73 | 0.52 | 0.53 | 0.186
| Concreto para losas aligeradas | 245 | 1 : 1.5 : 1.5 | 11.5 | 0.5 | 0.51 | 0.187
|  | 280 | 1 : 1 : 1.5 | 13.34 | 0.45 | 0.51 | 0.189
Considera la piedra de 1/2ˈˈ y la arena con un módulo de finura entre 2.40 a 3.00
|  | -Resistencia del Concreto: |  | 210 | kg/cm² | (Elegir resistencia de concr.)
(Resistencia recomendada del concreto para losas aligeradas: 210 kg/cm²)
|  | Cemento Portland Tipo I (42.5 kg): |  |  | 9.73 | bolsas/m³ de concreto
|  | Arena gruesa para concreto: |  |  | 0.52 | m³/m³ de concreto
|  | Piedra para concreto: |  |  | 0.53 | m³/m³ de concreto
|  | Agua para mezcla de concreto: |  |  | 0.186 | m³/m³ de concreto
Materiales para máquina mezcladora:
|  | -Gasolina de 84 octanos: |  | 0.3 | galones/m³ | En caso de ya llevarlo incluido colocarles 0.00
|  | -Grasa Multi propósitos: |  | 0.008 | kg/m³
SI
| NO | El costo de la máquina mezcladora incluye la gasolina?? |  |  |  | NO | (Elige en el desplegable si lo lleva o no incluido)
|  | El costo de la máquina mezcladora incluye la grasa?? |  |  |  | NO
(En el caso que NO los incluyera serán CONSIDERADOS APARTE)
Material para la armadura de refuerzo:
Cuadro de propiedades de las barras de acero
|  | VARILLAS | DIÁMETRO |  | PROPIEDADES
|  |  | Ø" | mm | Secc. (cm²) | Perím. (cm) | Peso(Kg/m)
|  | 4.77 mm |  | 4.77 mm | 0.18 | 1.49 | 0.1362
|  | 6 mm | - | 6 mm | 0.28 | 1.88 | 0.22
|  | 8 mm | - | 8 mm | 0.5 | 2.5 | 0.395
| Acero de refuerzo utilizado en viguetas | 3/8" | 3/8" | - | 0.71 | 2.99 | 0.557
|  | 1/2" | 1/2" | - | 1.29 | 3.99 | 0.994
|  | 5/8" | 5/8" | - | 1.99 | 4.99 | 1.552
-Armadura utilizada:
|  | SI |  | Se utilizó varilla de Ø 3/8" : | SI | (Elegir en las listas desplegables si se utilizó o no cada tipo de varilla)
|  | NO |  | Se utilizó varilla de Ø 1/2" : | SI
|  |  |  | Se utilizó varilla de Ø 5/8" : | NO
|  | -Acero de temperatura: |  | Varilla de: | 6 mm | (Elegir Ø del A° T° utilizado)
|  | -Alambre negro N°16 para amarrar acero: |  |  | 0.05 | kg/kg de A° | (Cambiar sólo si se tiene mayor exactitud)
Material para el encofrado de losas aligeradas:
|  | -Madera para encofrado: |  | 5.15 | P²/m² de encofrado |  | (Cambiar sólo si tiene datos más exactos)
|  | -Clavos de 3" |  | 0.2 | kg/m² de encofrado
|  | -Alambre negro N°16: |  | 0.5 | kg/m² de encofrado
A.1.2. DATOS DE LA MANO DE OBRA
| Jornada laboral | 8 | horas
(Cambiar los datos del cuadro sólo si se tienen datos más exactos)
Actividad | Rendimientos |  | Cuadrilla
|  |  | Capatáz | Operario | Oficial | Peón | Op. Equipo mediano
Concret. losas aligerad. | 12 | m³/dia | 0.2 | 2 | 2 | 8 | 1
Encofr. y desncof. | 14 | m²/dia | 0.1 | 1 | 1 | 0.5 | 0
Acero de refuerzo | 250 | kg/dia | 0.1 | 1 | 1 | 1 | 0
Ladrillo Hueco | 1600 | pza/dia | 0.1 | 1 | 0 | 5 | 0
Ladrillo casetón | 400 | pza/dia | 0.1 | 1 | 0 | 5 | 0
A.1.3. DATOS DEL EQUIPO Y HERRAMIENTAS
Equipos para mezclado y vaciado:
(Elegir la cantidad de equipos utilizados)
| 0 | -Vibrador de concreto 4 HP 1.50": |  |  | 1 | Equipo
| 1 | -Mezcladora de concreto 13 HP 11-12 P³: |  |  | 1 | Máquina
2
Herramientas manuales utilizadas:
|  | -Herramientas manuales: |  | 3% | de la MO | (Colocar el % determinado)
A.1.4. DATOS DE LOS COSTOS |  |  | CAMBIAR SÓLO LOS DATOS DE COLOR ROJO
| Costos de los Materiales: |  |  | (Colorar los costos incluido el IGV)
Incluido IGV | Materiales |  | Unidades | Costos Incluido IGV |  | Costos Sin IGV
Costos incluido IGV | Ladrillo hueco |  | pza | S/. | 2 | S/. | 1.6949
Costos sin IGV | - |  | - | No considerar | 13 | No considerar | 11.0169
| Cemento |  | Bolsa (42.5 kg) | S/. | 22 | S/. | 18.6441
| Arena gruesa |  | m³ | S/. | 60 | S/. | 50.8475
| Piedra para concreto |  | m³ | S/. | 65 | S/. | 55.0847
| Agua |  | m³ | S/. | 5 | S/. | 4.2373
| Gasolina de 84 octanos |  | galón | S/. | 9.59 | S/. | 8.1271
| Grasa multipropósitos |  | kg | S/. | 20 | S/. | 16.9492
| Acero de | 3/8" | varilla | S/. | 25.23 | S/. | 21.3814
| Acero de | 1/2" | varilla | S/. | 45.2 | S/. | 38.3051
| - | - | - | No considerar | 69.9 | No considerar | 59.2373
| Acero tempertura | 6 mm | varilla | S/. | 10.29 | S/. | 8.7203
| Alambre negro N°16 |  | kg | S/. | 5.7 | S/. | 4.8305
| Madera para encofrado |  | P² | S/. | 4.5 | S/. | 3.8136
| Clavos de 3" |  | kg | S/. | 6.9 | S/. | 5.8475
Costos de los Equipos:
Incluido IGV | Equipos |  | Unidades | Costos Incluido IGV |  | Costos Sin IGV
Sin IGV | Vibrador de concreto 4 HP 1.50" |  | Hora-Máquina | S/. | 10 | S/. | 8.4746
| Mezcladora de concreto 13 HP 11-12 P³ |  | Hora-Máquina | S/. | 12 | S/. | 10.1695
Incluido IGV | Incluido IGV
Sin IGV | Sin IGV
| En la obra se considerará los costos: |  |  | Sin IGV | (Elegir en la lista despleg. si se incluye o no el IGV)
Costos de Mano de Obra:
ESTRUCTURA DE COSTOS DE MANO DE OBRA
Vigente del 01/06/2021 al 31/05/2022
| Descripción |  |  | Operario | Oficial | Peón
| Remuneraicón Básica Vigente (RB) |  |  | 74.3 | 58.45 | 52.5
Bonificación Unificada de Construcc. (BUC)
|  | Operario | 32% | 23.776
|  | Oficial | 30% |  | 17.535
|  | Peón | 30% |  |  | 15.75
| Leyes y Benef. Soc. Sobre la RB |  | 113.5% | 84.2934 | 66.3115 | 59.5613
| Leyes y Benef. Soc. Sobre BUC |  | 12% | 2.8531 | 2.1042 | 1.89
| Bonificación Movilidada Acumulada |  |  | 8 | 8 | 8
| Overol (2 unid. Anuales) |  |  | 0.4 | 0.4 | 0.4
| Seguro de vida (Essalud + vida) |  |  | 0.17 | 0.17 | 0.17
| Jornal Diario |  |  | 193.7925 | 152.9707 | 138.2712
| Jornal Horario |  |  | 24.2241 | 19.1213 | 17.2839
COSTO HORARIO DE MANO DE OBRA PARA EXPEDIENTE
| Capataz |  |  | 110% | del operario | 26.6465
| Operario |  |  |  |  | 24.2241
| Oficial |  |  |  |  | 19.1213
| Peón |  |  |  |  | 17.2839
| Topógrafo |  |  | 100% | del oficial | 19.1213
| Operador de equipo liviano |  |  | 108% | del operario | 26.162
| Operador de equipo pesado |  |  | 110% | del operario | 26.6465
Salarios aplicables en obras mayores a 50 UIT
SI | Valor de la UIT en Perú: |  | 4600 | 50 UIT = | 230000
NO
SI | Es obra mayor a 50 UIT? |  | SI | (Elegir en la lista desplegable si es mayor o no, que 50 UIT)
NO
(Insertar los datos que se han obtenido previamente de los metrados)
A.1.5. DATOS DE LA LOSA A PRESUPUESTAR (METRADOS)
|  | -ÁREA TOTAL DE LA LOSA |  |  | 70 | m²
| Provienen de los metrados | -ÁREA DE ENCOFRADOS |  |  | 60 | m²
|  | -ACERO DE | 3/8" |  | 300 | kg
|  | -ACERO DE | 1/2" |  | 750 | kg
|  | - | - |  | 0 | -
|  | -ACERO TEMP. | 6 mm |  | 200 | kg
A.2. CÁLCULO DE MATERIALES
A.2.1. CÁLCULO DE LADRILLO
Cantidad de ladrillos por m²:
CL = Cantidad de ladrillos por m²
Al = Ancho del ladrillo (m)
Av = Ancho de la vigueta (m)
Ll = Largo del ladrillo (m)
|  | Tipo de ladrillo utilizado |  | ladrillo hueco
|  | Al = | 0.3 | m
|  | Av = | 0.1 | m
|  | Ll = | 0.3 | m
|  | Cl = | 8.3333 | Ladrillos/m²
Cantidad de ladrillos para toda la losa:
|  | Ladrillos por m² de losa = |  | 8.3333 | ladrillos/m²
|  | Total de | ladrillo hueco | 583.3333 | unidades
Cantidad final (incluido el desperdicio) de ladrillo en toda la losa:
|  |  |  | Desperdicio de ladrillo de techo = | 5%
|  | Total de | ladrillo hueco | 612.5 | unidades
A.2.2. CÁLCULO DEL CONCRETO (cemento, arena, piedra, agua)
Cantidad de concreto por m²:
|  | Altura de losa |  | 20 | cm
|  | Vol. Concr.= | 0.0875 | m³/m²
Cantidad de concreto para toda la losa:
|  | Concreto por m² de losa = |  | 0.0875 | m³/m²
|  | Total de concreto |  | 6.125 | m³
Cantidad final de concreto (incluido el desperdicio) para toda la losa:
|  | Desperdicio de mezcla para concreto = |  |  | 5%
|  | Total de concreto |  | 6.4313 | m³
Cantidad de materiales para toda la losa:
Materiales por m³ de concreto:
|  | Cemento Portland Tipo I (42.5 kg): |  |  | 9.73 | bolsas/m³
|  | Arena gruesa para concreto: |  |  | 0.52 | m³/m³
|  | Piedra para concreto: |  |  | 0.53 | m³/m³
|  | Agua para mezcla de concreto: |  |  | 0.186 | m³/m³
Materiales finales (incluido el desperdicio) para el concreto en toda la losa:
|  |  | Desperdicio de mezcla para concreto = |  |  | 5%
|  | Cemento Portland Tipo I (42.5 kg): |  |  | 62.5761 | bolsas
|  | Arena gruesa para concreto: |  |  | 3.3443 | m³
|  | Piedra para concreto: |  |  | 3.4086 | m³
|  | Agua para mezcla de concreto: |  |  | 1.1962 | m³
A.2.3. CÁLCULO DEL MATERIAL PARA ENCOFRADO
Materiales por m² de encofrado:
|  | Madera para encofrado: |  |  | 5.15 | P²/m²
|  | Clavos de 3" |  |  | 0.2 | kg/m²
|  | Alambre negro N°16: |  |  | 0.5 | kg/m²
Materiales finales (incluido el desperdicio) para el total de encofrados:
|  |  | Desperdicio aproximado = |  | 5%
|  | Madera para encofrado: |  |  | 324.45 | P²
|  | Clavos de 3" |  |  | 12.6 | kg
|  | Alambre negro N°16 |  |  | 31.5 | kg
A.2.4. CÁLCULO DE LA CANTIDAD DE VARILLAS DE ACERO
Materiales por kg de acero (aporte unitario):
|  | Acero fy=4200 kg/cm² grado 60 |  |  | 1.042 | kg
|  | Alambre negro N° 16 |  |  | 0.05 | kg
Peso del acero por m de varilla:
|  | Acero de 3/8" |  |  | 0.557 | kg/m
|  | Acero de 1/2" |  |  | 0.994 | kg/m
|  | Acero de 5/8" |  |  | 0 | -
|  | Acero Temp. | 6 mm |  | 0.22 | kg/m
Cantidades del acero y alambre en toda la losa:
|  |  |  | Longitud de varilla = | 9 | m
|  | Acero de 3/8" |  |  | 59.8444 | varillas
|  | Acero de 1/2" |  |  | 83.8364 | varillas
|  | Acero de 5/8" |  |  | 0 | -
|  | Acero Temp. | 6 mm |  | 101.0101 | varillas
|  | Alambre negro N° 16 |  |  | 62.5 | kg
Cantidades finales (incluido el desperdicio) del acero en toda la losa:
|  |  | Desperdicio de acero 3/8"= |  | 3%
|  |  | Desperdicio de acero 1/2"= |  | 5%
|  |  | Desperdicio de acero 5/8"= |  | 7%
|  | Acero de 3/8" |  |  | 61.6397 | varillas
|  | Acero de 1/2" |  |  | 88.0282 | varillas
|  | Acero de 5/8" |  |  | 0 | -
|  | Acero Temp. | 6 mm |  | 104.0404 | varillas
|  | Alambre negro N° 16 |  |  | 65.625 | kg
A.3. CÁLCULO DE MANO DE OBRA
|  |  | Jornada laboral diaria |  | 8 | horas
Cantidad de H-H por m³ de concreto:
|  | RENDIMIENTO = |  | 12 | m³/dia
|  | ACTIVIDAD |  | MO | CUADRILLA | Cantidad de H-H
|  | CONCRETO PARA LOSAS ALIGERADAS |  | Capatáz | 0.2 | 0.13333
|  |  |  | Operario | 2 | 1.3333
|  | f'c = | 210 | Oficial | 2 | 1.3333
|  | kg/cm² |  | Peón | 8 | 5.3333
|  |  |  | Op. Equi. Med. | 1 | 0.66667
Cantidad de H-H por m² de encofrado:
|  | RENDIMIENTO = |  | 14 | m²/dia
|  | ACTIVIDAD |  | MO | CUADRILLA | Cantidad de H-H
|  | ENCOFRADO Y DESENCOFRADO NORMAL PARA LOSAS ALIGERADAS |  | Capatáz | 0.1 | 0.057143
|  |  |  | Operario | 1 | 0.57143
|  |  |  | Oficial | 1 | 0.57143
|  |  |  | Peón | 0.5 | 0.28571
Cantidad de H-H por kg de acero:
|  | RENDIMIENTO = |  | 250 | kg/dia
|  | ACTIVIDAD |  | MO | CUADRILLA | Cantidad de H-H
|  | ACERO DE REFUERZO fy = 4200 kg/cm² |  | Capatáz | 0.1 | 0.0032
|  |  |  | Operario | 1 | 0.032
|  |  |  | Oficial | 1 | 0.032
|  |  |  | Peón | 1 | 0.032
Cantidad de H-H por pza de ladrillo:
|  | RENDIMIENTO = |  | 1600 | pza/dia
|  | ACTIVIDAD |  | MO | CUADRILLA | Cantidad de H-H
|  | LADRILLO HUECO |  | Capatáz | 0.1 | 0.0005
|  | H = | 15 | Operario | 1 | 0.005
|  | PARA LOSA |  | Oficial | 0 | 0
|  | ALIGERADA |  | Peón | 5 | 0.025
A.4. CÁLCULO DEL EQUIPO Y MAQUINARIA
Cantidad de H-M por m³ de concreto:
|  | RENDIMIENTO = |  | 12 | m³/dia
|  | ACTIVIDAD |  | EQ | CUADRILLA | Cantidad de H-M
|  | CONCRETO PARA LOSAS ALIGERADAS |  | Vibrador de concreto 4 HP 1.50" | 1 | 0.66667
|  | f'c = | 210 | Mezcladora de concreto 13 HP 11-12 P³ | 1 | 0.66667
kg/cm²
A.5. ANÁLISIS DE COSTOS UNITARIOS
|  | PARA UNA OBRA |  | MAYOR A 50 UIT
|  | CON LOS COSTOS |  | SIN IGV
ACTIVIDAD: |  | CONCRETO PARA LOSAS ALIGERADAS f'c = |  |  | 210 | kg/cm²
|  | Rendimiento: | 12 | m³/dia
|  | Unidad: | m³ |  |  | COSTO UNITARIO S/. | 428.9316
|  | UNIDAD | CANTIDAD | CTO. UNIT. | PARCIAL | SUB TOTAL
MANO DE OBRA
CAPATÁZ |  | H-H | 0.13333 | 26.6465 | 3.5529 | S/. | 170.9689
OPERARIO |  | H-H | 1.3333 | 24.2241 | 32.2987
OFICIAL |  | H-H | 1.3333 | 19.1213 | 25.4951
PEÓN |  | H-H | 5.3333 | 17.2839 | 92.1808
OPERAD. EQ. MEDIANO |  | H-H | 0.66667 | 26.162 | 17.4413
MATERIALES
CEMENTO |  | bls | 9.73 | 18.6441 | 181.4068 | S/. | 240.4042
ARENA GRUESA |  | m³ | 0.52 | 50.8475 | 26.4407
PIEDRA PARA CONCRETO |  | m³ | 0.53 | 55.0847 | 29.1949
AGUA |  | m³ | 0.186 | 4.2373 | 0.78814
GASOLINA DE 84 OCTANOS |  | galón | 0.3 | 8.1271 | 2.4381
GRASA MULTIPROPÓSITOS |  | kg | 0.008 | 16.9492 | 0.13559
EQUIPOS Y HERRAM.
VIBRADOR DE CONCRETO 4 HP 1.50" |  | H-M | 0.66667 | 8.4746 | 5.6497 | S/. | 17.5584
MEZCLADORA DE CONCRETO 13 HP 11-12 P3 |  | H-M | 0.66667 | 10.1695 | 6.7797
HERRAM. MANUALES |  | %MO | 3% | 170.9689 | 5.1291
ACTIVIDAD: |  | ENCOFRADO Y DESENCOFRADO NORMAL PARA LOSAS ALIGERADAS
|  | Rendimiento: | 14 | m²/dia
|  | Unidad: | m² |  |  | COSTO UNITARIO S/. | 55.3912
|  | UNIDAD | CANTIDAD | CTO. UNIT. | PARCIAL | SUB TOTAL
MANO DE OBRA
CAPATÁZ |  | H-H | 0.057143 | 26.6465 | 1.5227 | S/. | 31.2297
OPERARIO |  | H-H | 0.57143 | 24.2241 | 13.8423
OFICIAL |  | H-H | 0.57143 | 19.1213 | 10.9265
PEÓN |  | H-H | 0.28571 | 17.2839 | 4.9383
MATERIALES
MADERA PARA ENCOFRADO |  | P² | 5.15 | 3.8136 | 19.6398 | S/. | 23.2246
CLAVOS DE 3" |  | kg | 0.2 | 5.8475 | 1.1695
ALAMBRE NEGRO N° 16 |  | kg | 0.5 | 4.8305 | 2.4153
EQUIPOS Y HERRAM.
HERRAM. MANUALES |  | %MO | 3% | 31.2297 | 0.93689 | S/. | 0.93689
ACTIVIDAD: |  | ACERO DE REFUERZO fy = 4200 kg/cm²
|  | Rendimiento: | 250 | kg/dia
|  | Unidad: | kg |  |  | COSTO UNITARIO S/. | 6.8056
|  | UNIDAD | CANTIDAD | CTO. UNIT. | PARCIAL | SUB TOTAL
MANO DE OBRA
CAPATÁZ |  | H-H | 0.0032 | 26.6465 | 0.085269 | S/. | 2.0254
OPERARIO |  | H-H | 0.032 | 24.2241 | 0.77517
OFICIAL |  | H-H | 0.032 | 19.1213 | 0.61188
PEÓN |  | H-H | 0.032 | 17.2839 | 0.55308
MATERIALES
ACERO CORRUGADO fy=4200 kg/cm² GRADO 60 |  | kg | 1.042 | 4.2974 | 4.4779 | S/. | 4.7194
ALAMBRE NEGRO N° 16 |  | kg | 0.05 | 4.8305 | 0.24153
EQUIPOS Y HERRAM.
HERRAM. MANUALES |  | %MO | 3% | 2.0254 | 0.060762 | S/. | 0.060762
ACTIVIDAD: |  |  | LADRILLO HUECO | DE ALTURA H = | 15 | PARA LOSA ALIGERADA
|  | Rendimiento: | 1600 | pza/dia
|  | Unidad: | pza |  |  | COSTO UNITARIO S/. | 2.3632
|  | UNIDAD | CANTIDAD | CTO. UNIT. | PARCIAL | SUB TOTAL
MANO DE OBRA
CAPATÁZ |  | H-H | 0.0005 | 26.6465 | 0.013323 | S/. | 0.56654
OPERARIO |  | H-H | 0.005 | 24.2241 | 0.12112
OFICIAL |  | H-H | 0 | 19.1213 | 0
PEÓN |  | H-H | 0.025 | 17.2839 | 0.4321
MATERIALES
LADRLLO HUECO |  | pza | 1.05 | 1.6949 | 1.7797 | S/. | 1.7797
- |  | - | 0 | 11.0169 | 0
EQUIPOS Y HERRAM.
HERRAM. MANUALES |  | %MO | 3% | 0.56654 | 0.016996 | S/. | 0.016996
A.6. PRESUPUESTO DE TODA LA LOSA ALIGERADA
|  | PARA UNA OBRA |  | MAYOR A 50 UIT
|  | CON LOS COSTOS |  | SIN IGV
| ACTIVIDAD |  | UNIDAD | METRADO | COSTO UNIT. (S/.) | COSTO TOTAL (S/.)
| CONCRETO PARA LOSAS ALIG. |  | m³ | 6.4313 | 428.9316 | S/. | 2758.5661
| f'c = | 210
kg/cm²
| ENCOFRADO Y DESENCOFRADO NORMAL PARA LOSAS ALIGERADAS |  | m² | 60 | 55.3912 | S/. | 3323.4709
| ACERO DE REFUERZO fy = 4200 kg/cm² |  | kg | 1250 | 6.8056 | S/. | 8506.9867
| LADRILLO HUECO |  | pza | 612.5 | 2.3632 | S/. | 1447.459
| ALTURA H= | 15
PARA LOSA ALIGERADA
| PRESUPUESTO TOTAL PARA LOSA ALIGERADA DE |  |  |  | 70 | S/. | 16036.4828
|  |  | con los Costos | Sin IGV
A.7. RELACIÓN DE INSUMOS PARA LA TOTALIDAD DE LA LOSA ALIGERADA
|  | PARA UNA OBRA |  | MAYOR A 50 UIT
|  | CON LOS COSTOS |  | SIN IGV
|  | MATERIALES |  | TOTAL
|  | Ladrillo hueco |  | 613 | ladrillos
|  | Cemento |  | 62.5761 | bolsas
|  | Arena gruesa |  | 3.3443 | m³
|  | Piedra para concreto |  | 3.4086 | m³
|  | Agua |  | 1.1962 | m³
|  | Gasolina de 84 octanos |  | 1.9294 | galones
|  | Grasa multipropósitos |  | 0.05145 | kg
|  | Acero de | 3/8" | 61.6397 | varillas
|  | Acero de | 1/2" | 88.0282 | varillas
|  | - | - | 0 | -
|  | Acero tempertura | 6 mm | 104.0404 | varillas
|  | Alambre negro N°16 |  | 97.125 | kg
|  | Madera para encofrado |  | 324.45 | P²
|  | Clavos de 3" |  | 12.6 | kg
|  | MANO DE OBRA |  | TOTAL
|  | Capatáz |  | 8.5923 | H-H
|  | Operario |  | 85.9232 | H-H
|  | Oficial |  | 82.8607 | H-H
|  | Peón |  | 106.7554 | H-H
|  | Operario de equipo mediano |  | 4.2875 | H-H
|  | EQUIPO Y MAQUINARIA |  | TOTAL
|  | Vibrador de concreto 4 HP 1.50" |  | 4.2875 | H-M
|  | Mezcladora de concreto 13 HP 11-12 P³ |  | 4.2875 | H-M
Note on F172: Si es obra por contrata: NO se incluye el IGV en los Costos Directos. Si es por administración directa: SI se incluye IGV en los Costos Directos.
Note on E206: Si es mayor a 50 UIT: se utilizarán los salarios en el Régimen de Constr. Civil. Si es menor a 50 UIT: se utilizará solamente la Remuneración Básica.
CL
CL=
1/((𝐴𝑙+𝐴𝑣) 𝑥 𝐿𝑙)
Vol. Concreto
Vol. Concreto =
Vol. losa maciza - Vol. ladrillos
𝐻−𝐻= (𝐶𝑢𝑎𝑑𝑟𝑖𝑙𝑙𝑎 𝑥 𝐽𝑜𝑟𝑛𝑎𝑑𝑎)/𝑅𝑒𝑛𝑑𝑖𝑚𝑖𝑒𝑛𝑡𝑜