## MEMORIA DE CALCULO
DISEÑO DE MURO DE CONTENCION
EN VOLADIZO
[32 empty] | CLASES DE TERRENOS DE CIMENTACION Y CONSTANTES DE DISEÑO |  |  |  |  | TIPO DE TERRENO |  | Φ |  | Peso Esp
| DATOS: | [30 empty] | Clases de |  | Esfuerzo permisible del terreno | Coeficiente de | 3 | Arena densa, seca y bien graduada | 1 | 44 | 1 | 2010
A | GEOMETRIA DEL MURO | [28 empty] | h min 0.60 relleno |  | terrenos |  |  | friccion para |  | Arena suelta, seca y bien graduada | 2 | 34 | 2 | 1970
[18 empty] | a = t 1 | [13 empty] | paracimentación |  |  | Desplazamiento |  | Arena densa y grava | 3 | 30 | 3 | 2650
| Hp = |  |  | 2.9 |  |  | m | [10 empty] | 0.15 |  |  |  | q = |  | s/c | t/m2 | [8 empty] | s t = (kg/cm2) | ų |  | Arena suelta y grava | 4 | 35 | 4 | 1850
| h 1 = |  |  | 1 |  |  | m | [24 empty] | ROCOSO | Roca dura | 10 | 0.7 |  | Limo denso | 5 | 32.5 | 5 | 1840
| t 1 = |  |  | 0.15 |  |  | m | [25 empty] | uniforme con |  |  |  | Limo seco y suelto | 6 | 28.5 | 6 | 1760
| Rec Muro |  |  | 4 |  |  | cm | [10 empty] | P | [14 empty] | pocas grietas |  |  |  | Arcilla media | 7 | 22.5 | 7 | 1760
| Rec Zpta |  |  | 7.5 |  |  | cm | [25 empty] | Roca dura | 6 | 0.7 |  | Arcilla limosa | 8 | 17 | 8 | 1680
[18 empty] | A | [14 empty] | con muchas |  |  |  | Arcilla suave | 9 | 15 | 9 | 1500
B | DATOS DEL TERRENO | [31 empty] | fisuras
[18 empty] | N | [14 empty] | Roca blanda | 3 | 0.7
| g =(kg/m3) |  |  |  | 1 |  |  | 1 | [13 empty] | RELLENO | [9 empty] | ESTRATO | Densa | 6 | 0.6
| f =(º) |  |  |  | 1 |  |  | 1 |  |  |  |  | Hp = |  | 2.9 |  |  | T | [13 empty] | DE GRAVA | No densa | 3 | 0.6
| s t = (kg/cm2) |  |  |  | 1.5 | [26 empty] | TERRENO | Densa | 3 | 0.6
[11 empty] | h = |  | 3.5 |  |  |  |  | A | [13 empty] | ARENOSO | Media | 2 | 0.5
C | DATOS DEL C° Y ACERO | [30 empty] | TERRENO | Muy dura | 2 | 0.5
[18 empty] | L | [13 empty] | COHESIVO | Dura | 1 | 0.45
| f´c=(kg/cm2) |  |  |  | 210 | [26 empty] | ARCILLAS | Media | 0.5 | 0.45
| f´y=(kg/cm2) |  |  |  | 4200 | [12 empty] | L
VALORES REPRESENTATIVOS DEL ANGULO DE FRICCIÓN INTERNA
D | FACTOR DE SEGURIDAD | [16 empty] | A | [13 empty] | TIPO DE SUELO |  | CONSISTENCIA | Φ
| F.S.V |  |  | ≥ | 1.75 | [9 empty] | PUNTA | [9 empty] | TALON | [6 empty] | Arena gruesa o arena |  | Compacto | 40º
| F.S.D |  |  | ≥ | 1.25 |  |  |  | h 1 = |  | 1 |  |  |  |  | c |  | b= t 2 | [5 empty] | e | [7 empty] | con grava |  | Suelto | 35º
[32 empty] | Arena media |  | Compacto | 40º
E | SOBRECARGA | [18 empty] | ZAPATA | [8 empty] | d |  |  | Arena limosa fina o |  | Suelto | 30º
[32 empty] | limo arenoso |  | Compacto | 25º
| q=s/c t-m2 |  |  |  | 0.5 |  |  | tn | [23 empty] | Limo uniforme |  | Suelto | 30º
[21 empty] | B | [12 empty] | Compacto | 25º
[32 empty] | Arcilla - Limo |  | Suave a mediano | 20º
1.- | PREDIMENCIONAMIENTO: | [30 empty] | Arcilla limosa |  | Suave a mediano | 15º
[32 empty] | Arcilla |  | Suave a mediano | 0 - 10º
| a | = | 20 |  | a | 30 |  | → |  |  | Asumido |  |  |  | = | 0.15 |  |  | m | [12 empty] | TIPO DE TERRENO |  | g =(kg/m3) | Φ
[32 empty] | Arcilla suave |  | 1440 a 1920 | 0º a 15º
| b | = | H |  | a |  | H | [24 empty] | Arcilla mediana |  | 1600 a 1920 | 15º a 30º
|  |  | 12 |  |  |  | 10 | [24 empty] | Limo seco suelto |  | 1600 a 1920 | 27º a 30º
[32 empty] | Limo denso |  | 1760 a 1920 | 30º a 35º
|  | b | = | 3.5 |  | ó |  | 3.5 | [23 empty] | Arena suelta y grava |  | 1600 a 2100 | 30º a 40º
|  |  |  | 12 |  |  |  | 10 | [23 empty] | Arena densa y grava |  | 1920 a 2100 | 25º a 35º
[32 empty] | Arena suelta y bien graduada |  | 1840 a 2100 | 33º a 35º
|  | b | = | 0.29167 |  | ó |  | 0.35 |  | → |  | Asumido |  |  | = | 0.3 |  |  | m |  |  | 0.15 | [9 empty] | Arna densa y bien graduada |  | 1920 a 2100 | 42º a 46º
PESO ESP. Y ANG DE FRIC INTERNA DE ALGUNOS TIPOS DESUELOS
| B | = | 0.5 |  | H | a | 0.8 |  | H
| B | = | 0.5 |  | 3.5 |  |  | ó | 0.8 |  |  | 3.5 | [19 empty] | CLASIFICACION DE SUELOS "SUCS"
| B | = | 1.75 |  |  | ó | 2.8 |  |  | → |  | Asumido |  |  | = | 1.2 |  |  | m
[16 empty] | MUY BAJO | [15 empty] | % de Matrial que pasa la malla Nº 3 y es retenido en lamalla Nº 200 | >50 % pasa la malla 3" y es retenido Malla Nº 4 | GRAVAS | GW | Grava Bien graduada con poco o nada de Finos ≤ 5%
No plàsico Cu > 4 Cc = 1 y 3
| c | = | 1 |  | B |  | - | 0.5 |  | b |  | 0.25 | [22 empty] | GP | Grava pobremente graduada, finos < 5% N.P Cu > 4 Cc<1y>3
|  |  | 3 | [31 empty] | GM | Grava Limosa > 12 % de finos, IP ≤ 4%
| c | = | 0.25 | [5 empty] | → |  |  | Asumido |  |  | = | 0 |  |  | m | [15 empty] | GC | Grava Arcillosa > 12 % ; IP > 7%
[16 empty] | MUY BAJO | [16 empty] | >50 % pasa la malla Nº 6 y es retenido Malla Nº 200 | ARENAS | SW | Arena Bien graduada < 5% finos NP Cu > 6% Cc = 1 y 3
|  |  |  | = | b | = | [28 empty] | SP | Arena mal graduada < 5% finos NP Cu < 6% Cc < 1 y > 3
|  |  |  | = | b + 5 | [29 empty] | SM | Arena limosa IP < 4% finos > 12%
| d | = |  | = | b + 10 |  |  | 0.4 |  |  | → | Asumido |  |  | = | 0.6 |  |  | m | [15 empty] | SC | Arena arcillosa IP > 7% finos > 12%
|  |  |  | = | b +15 | [26 empty] | % de Matrial que pasa la malla Nº 200 >50% | LIMITE LIQUIDO < 50% | LIMOS Y ARCILLAS | CL | Arcilla arenosa de ½ plastic IP < 4%
|  |  |  | = | b + 20 | [29 empty] | ML | Limo inorganico de baja plasticidad IP < 4%
| e | = | B - c - b | [31 empty] | OL | Limo ornanico de baja plàsticidad IP < 4%
|  |  | 1.2 |  |  | - | 0 |  |  | - | 0.3 | [21 empty] | LIMITE LIQUIDO > 50% |  | CH | Arcilla inorganica de Alta plasticidad IP < 30%
[35 empty] | MH | Limo Inorganico de ½ plasticidad IP > 20%
| e | = |  | 0.9 |  |  | m | [27 empty] | OH | Arcilla organica plàstica
[35 empty] | PI | Turba, capa vegetal, alto cont. De materia organica Alta Plastic
2.- | METRADO DE CARGAS: | [11 empty] | q = | 0.5 |  |  | t_m
0.15
W 1
W3
2.9
3.5 | [22 empty] | F 1
[8 empty] | W5 | [18 empty] | Empuje
Activo
W2
[21 empty] | h | [7 empty] | F 2
[10 empty] | W4 | [10 empty] | 2
Empuje
| Pasivo |  |  |  | 0 |  |  | 0.15 |  | 0.15 |  |  | 0.9 | [14 empty] | H | ⅓
[10 empty] | W6 |  |  |  |  | 0.6
1.2
|  |  |  | O | [20 empty] | g | . | H
Punto
de Volteo
|  | a._ |  | FUERZAS VERTICALES: | [7 empty] | 1 |  | mts de Analisis
|  |  |  | W1 |  | = | 0.5 |  | t/m2 |  | x | 1.05 |  | x | 1 | [7 empty] | = |  | 525 |  |  | kg
525
|  |  |  | W2 |  | = | 1 |  |  | kg/cm2 |  |  | x | ( | 0.9 |  | x | 2.6 |  | ) x | 1 |  | = |  | 2.34 |  |  | kg |  |  |  |  | 5312.1943
5.3122
|  |  |  | W3 |  | = | 1 |  |  | kg/cm2 |  |  | x | ( | 0.15 |  | x | 2.6 |  | ) x | 1 |  | = |  | 0.195 |  |  | kg
2
|  |  |  | W4 |  | = | 2400 |  |  | kg/cm2 |  |  | x | ( | 0.15 |  | x | 2.6 |  | ) x | 1 |  | = |  | 468 |  |  | kg
2
|  |  |  | W5 |  | = | 2400 |  |  | kg/cm2 |  |  | x |  | 0.15 |  | x | 2.6 |  | x | 1 |  | = |  | 936 |  |  | kg
|  |  |  | W6 |  | = | 2400 |  |  | kg/cm2 |  |  | x |  | 1.2 |  | x | 0.6 |  | x | 1 |  | = |  | 1728 |  |  | kg
[22 empty] | ∑ | f y |  | 3659.535 |  |  | kg
|  | b.- |  | FUERZAS HORIZONTALES O FUERZAS DE EMPUJE DEL TERRENO | [28 empty] | 3134.535
CALCULO DEL COEFICIENTE ACTIVO DE RANKINE (Ka)
[6 empty] | Ka | = | tg | ² | ( | 45 |  | º | - | Ø |  | )
2
[6 empty] | Ka | = | tg | ² | ( | 45 |  | º | - | 1 |  | ) | = | 44.5 |  |  | 0.77667
2
[6 empty] | Ka | = | 0.96569
|  |  |  | F 1 | = |  | [ | ( q ) |  | x | ( H ) |  | x | 1 |  | m | ] | Ka
|  |  |  | F 1 | = | [ | 500 |  |  | kg/cm2 |  |  | x | 2.6 |  |  | x | 1 |  | ] | x | 0.96569
|  |  |  | F 1 | = | 1255.4021 |  |  | Kg/cm2
[7 empty] | UBICACIÓN : |  |  |  | F 1
[7 empty] | F 1 | = | H |  | = |  | 2.9 |  |  | = |  | 1.45 |  |  | m
[9 empty] | 2 |  |  |  | 2
|  |  |  | F 2 | = |  | ( vol ) |  | D | . | P
|  |  |  | F 2 | = | [ | 1 | (ү H ) (H) |  |  | x | 1 |  | ] | Ka
2
|  |  |  | F 2 | = |  | 1 | ү h² |  | x | 1 |  | x | Ka
2
6.76
|  |  |  | F 2 | = |  | 1 | 1 |  |  | kg/cm2 |  |  | 2.6 |  |  | ² | 1 |  | 0.96569
2
|  |  |  | F 2 | = |  | 3.26 |  |  |  | Kg
[7 empty] | UBICACIÓN : |  |  |  | F 2
[7 empty] | F 2 | = | 1 |  | H
3
[7 empty] | F 2 | = | 1 |  | 2.6 |  |  | = | 0.87 |  |  | m
3
3.- | ESTABILIDAD DEL MURO AL VOLTEO
[5 empty] | Fs |  | V |  | = | ∑ MFy |  |  |  | ≥ |  | 1.75
∑ MFh
FUERZAS VERTICALES ESTABILIZADORAS
|  |  | PESO |  |  | W (Kg) |  |  |  | BRAZO (m) |  |  |  | MOMENTO(kg-m)
|  |  | W 1 |  |  | 525 |  |  |  | 1.2 |  |  |  | 630
|  |  | W2 |  |  | 2.34 |  |  |  | 1.2 |  |  |  | 2.808
|  |  | W3 |  |  | 0.195 |  |  |  | 0.225 |  |  |  | 0.043875
|  |  | W4 |  |  | 468 |  |  |  | 0.225 |  |  |  | 105.3
|  |  | W5 |  |  | 936 |  |  |  | 0.075 |  |  |  | 70.2
|  |  | W6 |  |  | 1728 |  |  |  | 0.6 |  |  |  | 1036.8
|  |  | ∑ MFf |  |  | 3659.535 |  |  |  | ∑ MoFy |  |  |  | 1845.1519
FUERZAS HORIZONTALES DESESTABILIZADORAS
|  |  | PESO |  |  | W (Kg) |  |  |  | BRAZO (m) |  |  |  | MOMENTO(kg-m)
|  |  | F 1 |  |  | 1255.4021 |  |  |  | 1.45 |  |  |  | 1820.333
|  |  | F 2 |  |  | 3.26 |  |  |  | 0.87 |  |  |  | 2.8362
|  |  | ∑ Fh |  |  | 1258.6621 |  |  |  | ∑ MFh |  |  |  | 1823.1692
[5 empty] | Fs |  | V |  | 1845.1519 |  |  |  | kg/m |  | = |  | 1.0121 |  |  | < |  | 1.75 |  | NO PASA
[9 empty] | 1823.1692 |  |  |  | kg/m
3.- | ESTABILIDAD DEL MURO POR DESLIZAMIENTO
[5 empty] | Fs |  | D |  | = | ų∑ Fv |  |  |  | ≥ |  | 1.25 |  | = |  | ƒ Empuje
[10 empty] | ∑ Fh | [9 empty] | ƒ Rozamiento
[5 empty] | ų | = | tg | Ø | ≤ | 0.6
[5 empty] | ų | = | 1 |  |  | = | 0.017 |  |  | > | 0.6
0.017453
[5 empty] | ų | = | 0.017
[5 empty] | Fs |  | D |  | 0.017 |  | 3659.535 |  |  |  | = |  | 0.049427 |  |  | < |  | 1.25 |  | NO PASA COLOCAR UN DENTELLON EN LA ZAPATA
1258.6621
ESTABILIDAD PARA CAPACIDAD PORTANTE DEL TERRENO DE CIMENTACIÓN
|  |  | 1ro |  | CALCULO DE LA UBICACIÓN DE LA RESULTANTE:
|  |  |  | x |  | = | ΣMo |  |  | x |  | = | ΣMoFy |  |  |  | - | ΣMoFh
[7 empty] | ΣFy | [7 empty] | ΣFy
|  |  |  | x |  | = | 1845.1519 |  |  |  |  | - | 1823.1692
3659.535
|  |  |  | x |  | = | 0.006007
R
£
[12 empty] | e | 1.2
[8 empty] | 0.6 | [7 empty] | 0.6
[6 empty] | 0.4 |  |  |  |  | 0.4 | [5 empty] | 0.4
0.6
[6 empty] | x | = | 0.006007
NO PASA AUMENTAR B
|  |  | 2ro |  | EXENTRICIDAD
[5 empty] | e | = | B |  | - | x
2
[14 empty] | e | = | Exentricidad
R
£
[12 empty] | e | 1.2
[6 empty] | B/3 |  |  |  |  | B/3 | [5 empty] | B/3
[10 empty] | B/6 |  |  |  | B/6
[5 empty] | e | = | 1.2 |  | - | 0.006007 |  |  | e |  | = | 0.59399
2
[7 empty] | B |  | = |  | 1.2 |  | = |  | 0.2
[7 empty] | 6 |  |  |  | 6
|  |  | 3ro |  | CALCULO DE LA PRESION ACTUANTE
[8 empty] | q | = | ΣFy |  | ( | 1 | ± | 6 | e | )
[10 empty] | A | B |  |  |  | B
[5 empty] | q | = | 3659.535 |  |  |  | ( | 1 | ± | 6 | 0.59399 |  | )
[7 empty] | 1 |  | 1.2 | [5 empty] | 1.2
[5 empty] | q | = | 3049.6125 |  |  |  |  | 1 | ± | 2.97
[5 empty] | qmax |  | = | 12106.8556 |  |  |  | kg/m2 |  | → |  | 1.2107
[5 empty] | qmim |  | = | -6007.6306 |  |  |  | kg/m2 |  | → |  | -0.60076
[9 empty] | qmax,qmin |  |  |  | < | s t |  | = | OK CUMPLE
[9 empty] | 1.2107 |  |  |  | < | 1.5
t_m
W 1
[14 empty] | 525 |  | kg
W3
[11 empty] | 0.195 |  | kg
W2
[14 empty] | 2.34 |  | kg
[14 empty] | q1 | = | 0.058615 |  | kg/cm2
[5 empty] | 0 |  |  | 0.3 |  |  |  |  | 0.9
[18 empty] | qmin |  | = | -0.60076 |  | kg/cm2
[11 empty] | q2 | = | 0.75782 |  | kg/cm2
[8 empty] | q3= | 0.19924 |  | kg/cm2
|  | qmax = |  |  | 1.2107 |  | kg/cm2
[7 empty] | q | = | w1 | + | w2 | + | w3 |  | q | = | 525 |  | + | 2.34 |  | + | 0.195
[10 empty] | A | talón | [7 empty] | 0.9 |  | x | 1
[7 empty] | q | = | 586.15 |  |  |  | kg/m2 |  | → |  | 0.058615 |  |  | kg/cm2
[8 empty] | 0.9 |  | = | 1.2 |  |  |  | x | = | 1.3586 |  | → |  | q2 | = | -0.60076 |  | + | x
[8 empty] | x |  |  | 1.8114
[21 empty] | q2 | = | -0.60076 |  | + | 1.3586
[21 empty] | q2 | = | 0.75782 |  | kg/cm2
[8 empty] | 0.9 |  | + | 0.3 |  | = |  | 1.2 |  |  | y | = | 0.8
[9 empty] | y | [5 empty] | 1.8114 | [5 empty] | q3 | = | -0.60076 |  | + | y
[21 empty] | q3 | = | -0.60076 |  | + | 0.8
[21 empty] | q3 | = | 0.19924 |  | kg/cm2
4.- | CALCULO DE LOS MOMENTOS FLECTORES Y FUERZAS CORTANTES
|  | 4.1.- |  | EN LA PANTALLA
[10 empty] | 1 |  | m
DIAGRAMA DE PRESIONES
q = tn-m
F 1
2.9
F2
Y 1
Y 2
2
|  |  |  | a) | MOMENTO FLECTOR
En
[6 empty] | F1 | = | ( q.h.1.00 m) |  |  |  | . | ka
[6 empty] | F1 | = ( | 500 |  |  | kg-m |  | x | 2.6 |  |  | m | x | 1 |  | m | ) | 0.96569
[6 empty] | F1 | = | 1255.4021 |  |  | kg.
[6 empty] | y1 | = | h | = |  | 2.6 |  | = |  | 1.3
[8 empty] | 2 |  |  | 2
[6 empty] | y1 | = | 1.3 |  |  | m
En
[6 empty] | F2 | = | 1 | ( | g .h². 1.00m) |  |  |  | Ka
2
6.76
[6 empty] | F2 | = | 1 | 1 |  |  | 2.6 |  | 17 | 1 |  | 0.96569 |  | = | 3.264 |  |  | kg
2
[6 empty] | F2 | = | 0.003264 |  |  | tn-m
[6 empty] | y2 | = | 1 | h |  |  |  | y2 | = | 1 | 2.9
[8 empty] | 3 | [6 empty] | 3
[6 empty] | y2 | = | 0.96667 |  |  | m
MOMENTO ULTIMO
[7 empty] | Mmax |  | = | (F1 Y1) + (F2 Y2)
[7 empty] | Mmax |  | = ( | 1255.4021 |  |  | x | 1.3 |  |  | )+( | 3.264 |  |  | x | 0.96667 |  | )
[7 empty] | Mmax |  | = | 1635.178 |  |  | kg-m
|  |  |  | b) | FUERZA CORTANTE
[6 empty] | * | FUERZA CORTANTE ACTUANTE
[7 empty] | V | = | F1 | + | F2
[7 empty] | V | = | 1255.4021 |  |  | + | 3.264
[7 empty] | V | = | 1258.6661 |  |  | kg
[6 empty] | * | ESFUERZO CORTANTE | [7 empty] | (µ)
[12 empty] | V | = | 1258.6661
[7 empty] | µ | = | V |  |  | b | = | 1
[9 empty] | b | d |  | d | = | 0.26
[7 empty] | µ | = | 1258.6661 |  |  |  | = |  | 0.4841
[9 empty] | 100 |  | 26
[7 empty] | µ | = | 0.4841 |  |  | kg/cm2
[6 empty] | * | ESFUERZO CORTANTE RESISTENTE DEL CONCRETO (µc)
[7 empty] | µc | = | Ø | 0.53 |  | √ | f 'c
[7 empty] | µc | = | 0.85 |  | x | 0.53 |  | √ | 210 |  | = |  | 6.5284 |  |  | kg/cm2
[7 empty] | µc | = | 6.5284 |  |  | kg/cm2 |  | > |  | 0.4841 |  |  | kg/cm2 |  |  | OK CUMPLE
|  | 4.2.- |  | EN LA PUNTA
0
Empotramiento
| 1.0114 |  | kg/cm2 | [5 empty] | q= | 0.19924 |  | kg/cm2
x1
| q max= | [5 empty] | F1
| 1.2107 |  | kg/cm2 |  |  |  | x2
F2
|  |  |  | a) | MOMENTO FLECTOR
En:
[7 empty] | F1 | = | 0.19924 |  | x | 0 |  | x | 1
[7 empty] | F1 | = | 0 |  |  | Kg
[7 empty] | X1 | = | 0 |  | = |  | 0 |  |  | m
2
En
[7 empty] | F2 | = | 1 | 0 |  |  | 1.0114 |  | 100 |  | = |  | 0 |  |  | Kg
2
[7 empty] | F2 | = | 0 |  |  | kg
[7 empty] | X2 | = | 2 | 0 |  |  | =
3
[7 empty] | X2 | = | 0 |  |  | mt
MOMENTO MAXIMO
[7 empty] | Mmáx |  | = | (F1 . X1) + (F2 . X2)
[7 empty] | Mmáx |  | =( | 0 |  |  | x | 0 |  | )+( | 0 |  |  | x | 0 |  | )
[7 empty] | Mmáx |  | = | 0 |  |  | kg-m
FUERZA CORTANTE ACTUANTE (v)
[7 empty] | V | = | F1 |  | + | F2
[7 empty] | V | = | 0 |  |  | + | 0
[7 empty] | V | = | 0 |  |  |  | kg
ESFUERSO CORTANTE (ų)
[7 empty] | ų | = | V
[9 empty] | b | d
[7 empty] | ų | = | 0
[9 empty] | 0 |  | 26
[7 empty] | ų | = | #DIV/0! |  |  |  | kg/cm2
ESFUERZO CORTANTE RESISTENTE DEL CONCRETO ( Vc)
[7 empty] | Vc | = | Ø |  | 0.53 |  | √ | f ' c
[7 empty] | Vc | = | 0.85 |  | 0.53 |  | 14.4914
[7 empty] | Vc | = | 6.5284
|  | 4.3.- |  | EN EL TALON | [12 empty] | F1
X1
[18 empty] | q1 = | 0.058615 |  | kg/cm2
[16 empty] | 0.9 | [6 empty] | h = | 0.6
[9 empty] | -0.60076 |  | kg/cm2 | [11 empty] | qmin= |  | -0.60076 |  | kg/cm2
[9 empty] | 1.3586 |  | kg/cm2
[9 empty] | q2= |  | 0.75782 |  | kg/cm2
[13 empty] | X2 |  |  |  |  | F2
X3
F3
[7 empty] | F1 | = | 0.058615 |  |  | kg/cm2 |  | 90 |  |  | cm | 100 |  | cm
[7 empty] | F1 | = | 527.535 |  |  | kg
[7 empty] | X1 | = | 0.9
2
[7 empty] | X1 | = | 0.45 |  |  | m
[7 empty] | F2 | = | -0.60076 |  |  | kg/cm2 |  | 90 |  | cm | 100 |  | cm
[7 empty] | F2 | = | -5406.8676 |  |  | kg
[7 empty] | X2 | = | 0.9
2
[7 empty] | X2 | = | 0.45 |  |  | m
[7 empty] | F3 | = | 1 | 1.3586 |  |  | kg/cm2 |  | 90 |  |  | cm | 100 |  | cm
2
[7 empty] | F3 | = | 6113.6391 |  |  | kg
[7 empty] | X3 | = | 1 | 0.9
3
[7 empty] | X3 | = | 0.3 | 0.3 |  | m
|  |  |  | a. | MOMENTO FLECTOR
[7 empty] | M | = | (F2.X2)+(F3.X3)-(F1.X1)
[7 empty] | M | =( | -5406.8676 |  |  | x | 0.45 |  |  | )+( | 6113.6391 |  |  | x | 0.3 |  |  | )-( | 527.535 |  | x | 0.45 |  | )
[7 empty] | M | = | -361.6079 |  |  | kg/cm2
|  |  |  | b. | FUERZA CORTANTE
>
[7 empty] | V | = | F1 | - | F2 | - | F3
[7 empty] | V | = | 527.535 |  |  | - | -5406.8676 |  |  | - | 6113.6391
[7 empty] | V | = | -179.2365 |  |  | kg/cm2
|  |  |  | c. | ESFUERZO CORTANTE ACTUANTE (µ)
[7 empty] | µ | = | V |  |  | µ | = | -179.2365
[9 empty] | b | d |  |  |  | 100 |  | 26
[7 empty] | µ | = | -0.068937 |  |  |  | kg/cm2
|  |  |  | d. | ESFUERZO CORTANTE RESISTENTE DEL CONCRETO (Vc)
[7 empty] | Vc | = | Ø | 0.53 |  | √ | f ' c
210
[7 empty] | Vc | = | 0.85 |  | 0.53 |  | 14.4914
[7 empty] | Vc | = | 6.5284 |  |  | kg/cm2 |  | > |  | µ act |  | -0.068937 |  | kg/cm2 |  | OK CUMPLE
5.- | DISEÑO DEL ACERO.
|  |  | a- | Acero Mínimo Vertical en muros:
[5 empty] | - | Para |  | Ø | ≤ | 5/8" |  |  |  | Asmin |  | (Vertical) |  |  | = | 0.0012 |  |  | b | h
[5 empty] | - | Para |  | Ø | > | 5/8" |  |  |  | Asmin |  | (Vertical) |  |  | = | 0.0015 |  |  | b | h
|  |  | b- | Acero Mínimo Horizontal en muros:
[5 empty] | - | Para |  | Ø | ≤ | 5/8" |  |  |  | Asmin |  | (Horizontall) |  |  | = | 0.002 |  |  | b | h
[5 empty] | - | Para |  | Ø | > | 5/8" |  |  |  | Asmin |  | (Horizontal) |  |  | = | 0.0025 |  |  | b | h
[6 empty] | Cara Exterior | [8 empty] | Cara Interior
[7 empty] | 2 | As | h |  |  |  |  | 1 | As | h
[7 empty] | 3 | [6 empty] | 3
|  |  |  | Para elementos sometidos a Flexocompresión | [12 empty] | (Losas, vigas, escaleras, muros)
|  |  |  | Ku |  | = | Mu | [5 empty] | As |  | = | ρ |  | b |  | d
[7 empty] | b |  | d²
| 5.1 |  | ACERO EN LAPANTALLA:
|  |  |  | a. | Acero Principal | [5 empty] | Vertical
[5 empty] | Mu | = | 1.6
[5 empty] | Mu | = | 1.6 |  | 1635.178 |  |  |  | = | 2616.2847
[5 empty] | Mu | = | 2616.2847 |  |  |  | kg/m
[5 empty] | Ku | = | 2616.2847 |  |  |  | x | 10² |  | kg/cm2 |  |  |  | 261628.4725
[10 empty] | 100 |  |  | 676
26
[5 empty] | Ku | = | 3.8702 |  |  |  | ρ | =
[13 empty] | f'c | = | 210 |  | Kg/cm²
[11 empty] | Para |  | fy | = | 4200 |  | Kg/cm² |  |  |  |  | p | = | 0.001
[13 empty] | Ku | = | 3.8702
Acero principal:
[6 empty] | As | = | ρ | b | d
20.2683
[6 empty] | As | = | 0.001 |  |  | 100 |  | 26 |  | = |  | 2.6 | [15 empty] | 2.6
17.6683
[6 empty] | As | = | 2.6 |  |  | cm2 | [7 empty] | 5.0671
[19 empty] | 2.54 | [11 empty] | 1
[6 empty] | As | = | 2.6 | [5 empty] | 4 |  | Ø |  | 1 |  |  | = |  | 20.2683 | [7 empty] | 1
OK CUMPLE
[23 empty] | MUCHO ACERO |  |  |  | + - O.50 CM2
[6 empty] | S | = | 5.0671 |  |  | x |  | 100 | [9 empty] | MUCHO ACERO
20.2683
[6 empty] | S | = | 25 |  |  | Asumido | [6 empty] | 0.25 |  |  | m
[8 empty] | USAR |  |  | 4 |  | Ø | de | 1 |  | @ | 0.25 |  | ml
|  |  |  | b) | Acero mínimo Vertical
[6 empty] | Asmin |  | (vertical) |  |  | = | 0.0015 |  |  | 100 |  | 26
[6 empty] | Asmín |  |  | = | 3.9 |  |  | cm2
[8 empty] | As princ |  |  | 20.2683 |  |  | > |  | As min |  |  | 3.9 |  |  | OK CUMPLE | [10 empty] | 3/8" | 0
[33 empty] | 1/2" | 1
[33 empty] | 5/8" | 2
| 5.2 |  | ACERO SECUNDARIO PRINCIPAL: | [29 empty] | 3/4" | 3
[33 empty] | 1" | 4
[6 empty] | a) | Acero Vertical en la cara exterior: | [24 empty] | 0 | 0.375
[32 empty] | 1 | 0.5
[6 empty] | Asmin |  | (vertical) |  |  | = | 0.0012 |  |  | 100 |  | 26 | [14 empty] | 2 | 0.625
[32 empty] | 3 | 0.75
[6 empty] | Asmín |  |  | = | 3.12 |  |  | cm2 | [18 empty] | 4 | 1
[6 empty] | As | = | 3.12 |  |  | cm2 | [7 empty] | 5.0671
[19 empty] | 2.54 | [11 empty] | 1
[6 empty] | As | = | 3.12 | [5 empty] | 3 |  | Ø |  | 1 |  |  | = |  | 15.2013 | [7 empty] | 1
OK CUMPLE
MUCHO ACERO
[6 empty] | S | = | 5.0671 |  |  | x |  | 100
15.2013
[6 empty] | S | = | 33.3333 |  |  | Asumido | [6 empty] | 0.35 |  |  | m
[8 empty] | USAR |  |  | 3 |  | Ø | de | 1 |  | @ | 0.35 |  | ml
| 5.2 |  | ACERO SECUNDARIO PRINCIPAL:
Asumimos un Ø ≤ 5/8"
|  |  |  | As min |  | = | 0.002 |  |  | b |  | d
|  |  | 1) |  | Arriba: |  | (h = |  | 0.15 |  | )
|  |  |  | As min |  | = | 0.002 |  |  | 100 |  | 0.15 |  | = | 0.03 | [17 empty] | 1/2" | 1
[33 empty] | 5/8" | 2
|  |  |  | Asmín |  | = | 3 |  |  | cm2 | [22 empty] | 3/4" | 3
[33 empty] | 1" | 4
[5 empty] | a) | Cara Interior | [25 empty] | 1 | 0.5
[6 empty] | 1 | Ash |  | = |  | 1 | 3 |  | = |  | 1 |  |  | cm2/m | [12 empty] | 2 | 0.625
[6 empty] | 3 |  |  |  |  | 3 | [20 empty] | 3 | 0.75
[32 empty] | 4 | 1
[6 empty] | As | = | 1 |  |  | cm2 | [7 empty] | 5.0671
[19 empty] | 2.54 | [11 empty] | 1
[6 empty] | As | = | 3 | [5 empty] | 5 |  | Ø |  | 1 |  |  | = |  | 25.3354 | [7 empty] | 1
OK CMPLE
MUCHO ACERO
[6 empty] | S | = | 5.0671 |  |  | x |  | 100
25.3354
[6 empty] | S | = | 20 |  |  | Asumido | [6 empty] | 0.2 |  |  | m
[8 empty] | USAR |  |  | 5 |  | Ø | de | 1 |  | @ | 0.2 |  | ml
[5 empty] | b) | Cara Exterior:
[6 empty] | 2 | Ash |  | = |  | 2 | 3 |  | = |  | 2 |  |  | cm2/m
[6 empty] | 3 |  |  |  |  | 3
[6 empty] | As | = | 2 |  |  | cm2 | [7 empty] | 5.0671
[19 empty] | 2.54 | [11 empty] | 1
[6 empty] | As | = | 2 | [5 empty] | 4 |  | Ø |  | 1 |  |  | = |  | 20.2683 | [7 empty] | 1
[23 empty] | OK CUMPLE | [9 empty] | 3/8" | 1
[23 empty] | MUCHO ACERO | [9 empty] | 1/2" | 2
[6 empty] | S | = | 5.0671 |  |  | x |  | 100 | [19 empty] | 5/8" | 3
[8 empty] | 20.2683 | [24 empty] | 3/4" | 4
[33 empty] | 1" | 5
[6 empty] | S | = | 25 |  |  | Asumido | [6 empty] | 0.25 |  |  | m | [10 empty] | 1 | 0.375
[32 empty] | 2 | 0.5
[8 empty] | USAR |  |  | 4 |  | Ø | de | 1 |  | @ | 0.25 |  | ml | [11 empty] | 3 | 0.625
[32 empty] | 4 | 0.75
|  |  | 2) | Cara Intermedia |  |  |  |  | ( | h = | 30 |  | + | 15 |  | ) | = | 22.5 |  | cm | [11 empty] | 5 | 1
2
[6 empty] | As min (Horizontal) | [5 empty] | = | 0.002 |  |  | 100 |  | 22.5 |  |  | = | 4.5 |  |  | cm2
[5 empty] | a) | Cara Interior:
[6 empty] | 1 | Ash |  | = |  | 1 | 4.5 |  | = |  | 1.5 |  |  | cm2/m
[6 empty] | 3 |  |  |  |  | 3
[33 empty] | 3/8" | 1
[6 empty] | As | = | 1.5 |  |  | cm2 | [7 empty] | 5.0671 | [13 empty] | 1/2" | 2
[19 empty] | 2.54 | [11 empty] | 1 |  | 5/8" | 3
[6 empty] | As | = | 4.5 | [5 empty] | 8 |  | Ø |  | 1 |  |  | = |  | 40.5367 | [7 empty] | 1 |  | 3/4" | 4
[23 empty] | OK CUMPLE | [9 empty] | 1" | 5
[23 empty] | MUCHO ACERO | [8 empty] | 1 | 0.375
[6 empty] | S | = | 5.0671 |  |  | x |  | 100 | [18 empty] | 2 | 0.5
[8 empty] | 40.5367 | [23 empty] | 3 | 0.625
[32 empty] | 4 | 0.75
[6 empty] | S | = | 12.5 |  |  | Asumido | [6 empty] | 0.15 |  |  | m | [10 empty] | 5 | 1
[8 empty] | USAR |  |  | 8 |  | Ø | de | 1 |  | @ | 0.15 |  | ml
[5 empty] | b) | Cara Exterior:
[6 empty] | 2 | Ash |  | = |  | 2 | 4.5 |  | = |  | 3 |  |  | cm2/m
[6 empty] | 3 |  |  |  |  | 3
[6 empty] | As | = | 3 |  |  | cm2 | [7 empty] | 5.0671
[19 empty] | 2.54 | [11 empty] | 1
[6 empty] | As | = | 3 | [5 empty] | 6 |  | Ø |  | 1 |  |  | = |  | 30.4025 | [7 empty] | 1
[23 empty] | OK CUMPLE | [9 empty] | 3/8" | 1
[23 empty] | MUCHO ACERO | [9 empty] | 1/2" | 2
[6 empty] | S | = | 5.0671 |  |  | x |  | 100 | [19 empty] | 5/8" | 3
[8 empty] | 30.4025 | [24 empty] | 3/4" | 4
[33 empty] | 1" | 5
[6 empty] | S | = | 16.6667 |  |  | Asumido | [6 empty] | 0.2 |  |  | m | [10 empty] | 1 | 0.375
[32 empty] | 2 | 0.5
[8 empty] | USAR |  |  | 6 |  | Ø | de | 1 |  | @ | 0.2 |  | ml | [11 empty] | 3 | 0.625
[32 empty] | 4 | 0.75
|  |  | 3) | Cara Inferior (abajo) | [5 empty] | ( | h = | 0.3 |  | m) | [17 empty] | 5 | 1
[6 empty] | As min (Horizontal) | [5 empty] | = | 0.002 |  |  | 100 |  | 30 |  |  | = | 6
[5 empty] | a) | Cara Interior:
[6 empty] | 1 | Ash |  | = |  | 1 | 6 |  | = |  | 2 |  |  | cm2/m
[6 empty] | 3 |  |  |  |  | 3
[33 empty] | 3/8" | 1
[6 empty] | As | = | 2 |  |  | cm2 | [7 empty] | 20.2683 | [13 empty] | 1/2" | 2
[19 empty] | 5.08 | [11 empty] | 2 |  | 5/8" | 3
[6 empty] | As | = | 2 | [5 empty] | 2 |  | Ø |  | 2 |  |  | = |  | 40.5367 | [7 empty] | 2 |  | 3/4" | 4
[23 empty] | OK CUMPLE | [9 empty] | 1" | 5
[23 empty] | MUCHO ACERO | [8 empty] | 1 | 0.375
[6 empty] | S | = | 20.2683 |  |  | x |  | 100 | [18 empty] | 2 | 0.5
[8 empty] | 40.5367 | [23 empty] | 3 | 0.625
[32 empty] | 4 | 0.75
[6 empty] | S | = | 25 |  |  | Asumido | [6 empty] | 0.25 |  |  | m | [10 empty] | 5 | 1
[8 empty] | USAR |  |  | 2 |  | Ø | de | 2 |  | @ | 0.25 |  | ml
[5 empty] | b) | Cara Exterior:
[6 empty] | 2 | Ash |  | = |  | 2 | 6 |  | = |  | 4 |  |  | cm2/m
[6 empty] | 3 |  |  |  |  | 3
[6 empty] | As | = | 4 |  |  | cm2 | [7 empty] | 20.2683
[19 empty] | 5.08 | [11 empty] | 2
[6 empty] | As | = | 4 | [5 empty] | 4 |  | Ø |  | 2 |  |  | = |  | 81.0734 | [7 empty] | 2
[23 empty] | OK CUMPLE | [9 empty] | 3/8" | 1
[23 empty] | MUCHO ACERO | [9 empty] | 1/2" | 2
[6 empty] | S | = | 20.2683 |  |  | x |  | 100 | [19 empty] | 5/8" | 3
[8 empty] | 81.0734 | [24 empty] | 3/4" | 4
[33 empty] | 1" | 5
[6 empty] | S | = | 25 |  |  | Asumido | [6 empty] | 0.25 |  |  | m | [10 empty] | 1 | 0.375
[32 empty] | 2 | 0.5
[8 empty] | USAR |  |  | 4 |  | Ø | de | 2 |  | @ | 0.25 |  | ml | [11 empty] | 3 | 0.625
[32 empty] | 4 | 0.75
Resumen | [31 empty] | 5 | 1
Acero Horizontal
|  | 1) | Ariba |  |  | = | (As mín Horizontal) | [5 empty] | = |  | 3 |  |  | cm2
[7 empty] | Cara Interior |  |  |  | = | Ø |  | 1 |  | @ | 0.2 |  | m
[7 empty] | Cara exterior |  |  |  | = | Ø |  | 1 |  | @ | 0.25 |  | m | [13 empty] | 3/8" | 1
|  | 2) | Intermd |  |  | = | (As mín Horizontal) | [5 empty] | = |  | 4.5 |  |  | cm2 | [14 empty] | 1/2" | 2
[7 empty] | Cara Interior |  |  |  | = | Ø |  | 1 |  | @ | 0.15 |  | m | [13 empty] | 5/8" | 3
[7 empty] | Cara exterior |  |  |  | = | Ø |  | 1 |  | @ | 0.2 |  | m | [13 empty] | 3/4" | 4
|  | 3) | Inferior |  |  | = | (As mín Horizontal) | [5 empty] | = |  | 6 |  |  | cm2 | [14 empty] | 1" | 5
[7 empty] | Cara Interior |  |  |  | = | Ø |  | 2 |  | @ | 0.25 |  | m | [12 empty] | 1 | 0.375
[7 empty] | Cara exterior |  |  |  | = | Ø |  | 2 |  | @ | 0.25 |  | m | [12 empty] | 2 | 0.5
[32 empty] | 3 | 0.625
|  |  | Para cara Interior | [28 empty] | 4 | 0.75
[32 empty] | 5 | 1
|  |  | C.I |  | 2 | Ø | 2 |  | @ | 0.25 |  | , | 8 | Ø | 1 |  | @ | 0.15 |  | Rto |  | Ø | 2 |  | @ | 0.2
Para Exterior:
|  |  | C.E |  | 4 | Ø | 2 |  | @ | 0.25 |  | , | 6 | Ø | 1 |  | @ | 0.2 |  | Rto |  | Ø | 2 |  | @ | 0.25
Entonces:
[5 empty] | C.I |  | = |  | Ø | 2 |  | @ | 0.2 |  | ≈ |  | 0.2
[5 empty] | C.E |  | = |  | Ø | 2 |  | @ | 0.23333 |  | ≈ |  | 0.25
|  |  | SI UNIFORMAMOS EL ACERO | [9 empty] | 0.2 |  | a |  | 0.23333 |  | = |  | 0.21667 |  | ≈ |  | 0.2
[6 empty] | tenemos: |  |  |  | Ø | 2 |  | @ |  | 0.2
[10 empty] | Ø | 2 |  | @ |  | 0.2
5.2 |  | DISEÑO DE LA ZAPATA.
|  | a) |  | MOMENTO ULTIMO
[5 empty] | Mu | = | 1.6 |  | x | 0 |  |  | kg-m |  | = |  | 0 |  |  |  | kg/m
[5 empty] | b | = | 1 |  | mt
[5 empty] | d | = | hz | - | (r + Ø vlla)
2
[5 empty] | d | = | 60 |  | - | 7.5 |  | + | 1.58
2
[5 empty] | d | = | 51.71
[5 empty] | Ku | = | 0 |  |  |  | x | 10² |  | kg/cm2 |  |  |  | 0
[10 empty] | 100 |  |  | 2673.9241
0
[5 empty] | Ku | = | 0
[13 empty] | f'c | = | 210 |  | Kg/cm²
[11 empty] | Para |  | fy | = | 4200 |  | Kg/cm² |  |  |  |  | p | = | 0
[13 empty] | Ku | = | 0
Acero principal:
[6 empty] | As | = | ρ | b | d
[6 empty] | As | = | 0 |  |  | 100 |  | 51.71 |  | = |  | 0
[6 empty] | As | = | 0 |  |  | cm2 | [7 empty] | 5.0671
[19 empty] | 2.54 | [11 empty] | 1
[6 empty] | As | = | 9.3078 | [5 empty] | 8 |  | Ø |  | 1 |  |  | = |  | 40.5367 | [7 empty] | 1
OK CUMPLE
[22 empty] | MUCHO ACERO |  |  |  |  | + - O.50 CM2
[6 empty] | S | = | 5.0671 |  |  | x |  | 100
40.5367
[6 empty] | S | = | 12.5 |  |  | Asumido | [6 empty] | 0.125 |  |  | m
[8 empty] | USAR |  |  | 8 |  | Ø | de | 1 |  | @ | 0.125 |  | ml
Acero mínimo:
[7 empty] | Asmín |  | = | 0.0018 |  |  | 100 |  | 51.71 |  | = |  | 9.3078 | [5 empty] | 0.125
[10 empty] | 9.3078 |  |  | < |  | 40.5367 |  |  | OK CUMPLE
ZAPATA POSTERIOR
[5 empty] | Mu | = | 1.6 |  | x | -361.6079 |  |  | kg-m |  | = |  | -578.5727 |  |  |  | kg/m | [11 empty] | 1/2" | 1
[33 empty] | 5/8" | 2
[5 empty] | b | = | 1 |  | mt | [23 empty] | 3/4" | 3
[33 empty] | 1" | 4
[5 empty] | d | = | 51.71
[32 empty] | 1 | 0.5
[5 empty] | Ku | = | -578.5727 |  |  |  | x | 10² |  | kg/cm2 |  |  |  | -57857.2669 | [13 empty] | 2 | 0.625
[10 empty] | 100 |  |  | 2673.9241 | [18 empty] | 3 | 0.75
[9 empty] | 0 | [22 empty] | 4 | 1
[5 empty] | Ku | = | -0.21638
[13 empty] | f'c | = | 210 |  | Kg/cm²
[11 empty] | Para |  | fy | = | 4200 |  | Kg/cm² |  |  |  |  | p | = | -0.0001
[13 empty] | Ku | = | -0.21638
Acero principal:
[6 empty] | As | = | ρ | b | d
[6 empty] | As | = | -0.0001 |  |  | 100 |  | 51.71 |  | = |  | -0.5171
[6 empty] | As | = | -0.5171 |  |  | cm2 | [7 empty] | 5.0671
[19 empty] | 2.54 | [11 empty] | 1
[6 empty] | As | = | -0.5171 | [5 empty] | 4 |  | Ø |  | 1 |  |  | = |  | 20.2683 | [7 empty] | 1
OK CUMPLE
MUCHO ACERO
[6 empty] | S | = | 5.0671 |  |  | x |  | 100
20.2683
[6 empty] | S | = | 25 |  |  | Asumido | [6 empty] | 0.25 |  |  | m
[8 empty] | USAR |  |  | 4 |  | Ø | de | 1 |  | @ | 0.25 |  | ml
|  |  | ACERO TRANSVERSAL | [7 empty] | (PARA PUNTA Y TALON)
[5 empty] | Astemp |  |  | = | 0.0018 |  |  |  | b |  | t |  |  | N.T.P |  |  | t | = | hz | = | 0.6
[5 empty] | Astemp |  |  | = | 0.0018 |  |  |  | 100 |  | 60 |  | = |  | 10.8 |  |  | cm2
[6 empty] | As | = | 10.8 |  |  | cm2 | [7 empty] | 5.0671
[19 empty] | 2.54 | [11 empty] | 1 |  | 1/2" | 1
[6 empty] | As | = | 10.8 | [5 empty] | 9 |  | Ø |  | 1 |  |  | = |  | 45.6038 | [7 empty] | 1 |  | 5/8" | 2
[23 empty] | OK CUMPLE | [9 empty] | 3/4" | 3
[23 empty] | MUCHO ACERO | [9 empty] | 1" | 4
[6 empty] | S | = | 5.0671 |  |  | x |  | 100 | [18 empty] | 1 | 0.5
[8 empty] | 45.6038 | [23 empty] | 2 | 0.625
[32 empty] | 3 | 0.75
[6 empty] | S | = | 11.1111 |  |  | Asumido | [6 empty] | 0.1 |  |  | m | [10 empty] | 4 | 1
[8 empty] | USAR |  |  | 9 |  | Ø | de | 1 |  | @ | 0.1 |  | ml
PARA ACERO DE TEMPERATURA, NO DEBE DE EXCEDER:
[9 empty] | S |  | ≤ |  |  | 0.5 |  | t | = | 0.5 |  | 60 |  | = | 30
[14 empty] | 45 |  | cm
SE TOMA EL MENOR:
[7 empty] | Astemp |  |  | = | Ø |  | 2 |  | @ |  | 0.3 | [15 empty] | 1/2" | 1
[33 empty] | 5/8" | 2
RESUMEN GENERAL DEL ACERO | [32 empty] | 3/4" | 3
[33 empty] | 1" | 4
[32 empty] | 1 | 0.5
[32 empty] | 2 | 0.625
1.- |  | PANTALLA: | [29 empty] | 3 | 0.75
[5 empty] | * | ACERO VERTICAL | [25 empty] | 4 | 1
[11 empty] | - | Cara Interior |  |  |  | = | Ø |  | 1 |  | @ |  | 0.5 |  | m | Intercalado ó
[16 empty] | = | Ø |  | 1 |  | @ |  | 0.25 |  | m | a una (h) de |  |  | 1.5
[11 empty] | - | Cara Exterior |  |  |  | = | Ø |  | 1 |  | @ |  | 0.35 |  | m
[5 empty] | * | ACERO HORIZONTAL
[11 empty] | - | Cara Interior |  |  |  | = | Ø |  | 2 |  | @ |  | 0.2 |  | m
[11 empty] | - | Cara Exterior |  |  |  | = | Ø |  | 2 |  | @ |  | 0.2 |  | m
2.- |  | ZAPATA ANTERIOR
|  |  | (PUNTA) |  |  |  |  | * | ACERO PRINCIPAL | [6 empty] | = | Ø |  | 1 |  | @ |  | 0.3 |  | m
[8 empty] | * | ACERO TRANSVERSAL | [6 empty] | = | Ø |  | 2 |  | @ |  | 0.3 |  | m
3.- |  | ZAPATA POSTERIOR
|  |  | (TALON) |  |  |  |  | * | ACERO PRINCIPAL | [6 empty] | = | Ø |  | 1 |  | @ |  | 0.25 |  | m
[8 empty] | * | ACERO TRANSVERSAL | [6 empty] | = | Ø |  | 2 |  | @ |  | 0.1 |  | m

## REPORTE
DISEÑO DE MURO DE CONTENCION EN VOLADIZO
0.15
NIVEL DE RELLENO
[11 empty] | Ø | 2 |  | @ | 0.2 | [18 empty] | Ø | 1 |  | @ | 0.5
|  | Ø | 2 |  | @ | 0.2
|  |  |  | Cara exterior | [6 empty] | Cara Interior
2.9
[11 empty] | Ø | 1 |  | @ | 0.5 | [8 empty] | 0.5 |  |  | 0.5 |  |  | 0.5
3.5 |  | Ø | 1 |  | @ | 0.35 |  |  |  |  | Intercalado
[33 empty] | Ø | 1 |  | @ | 0.25
[11 empty] | Ø | 1 |  | @ | 0.25
NIVEL ACTUAL
[21 empty] | 1.5 |  | 0.25 |  | 0.25 | 0.25 |  | 0.25 | 0.25 |  | 0.25
[13 empty] | Ø | 1 |  | @ | 0.25
1
0.6
[7 empty] | 0.3 |  | 0.3 |  | 0.3
[8 empty] | S O L A D O | [15 empty] | DETALLE DE PANTALLA
|  |  | Ø | 1 |  | @ | 0.3 | [17 empty] | (ACERO PRINCIPAL)
|  |  | Ø | 2 |  | @ | 0.3 |  |  |  | 0.3 |  |  |  | Ø | 2 |  | @ | 0.1
[5 empty] | 0 |  |  | 0.3 | [5 empty] | 0.9
1.2
Proyecto:
HP
[23 empty] | Lugar: | [6 empty] | Propiet:
[23 empty] | Ing° Calculista: |  |  | H.PEÑA.V | [5 empty] | Fecha: |  |  | 2026-10-27
[23 empty] | TIPO | [8 empty] | Escala: |  |  | S/E

## ESPC TEC
ESPECIFICACIONES TECNICAS
MURO DE CONTENCION
| CONCRETO: | f ' c | 210 | Kg/cm2
| ACERO : | fy | 4200 | Kg/cm2
RECUBRIMIENTOS:
| Pantalla |  | 4 | cm
| Zapata |  | 7.5
| Cara Interior |  | 7.5 | cm
| Cara superior |  | 5 | cm
RESISTENCIA DEL SUELO |  |  | 1.5 | s t = (kg/cm2)
PROFUNDIDAD DE LA CIMENTACION |  |  | 1.1 | m
DENSIDAD DEL TERRENO |  |  | 1 | g =(kg/m3)
TIPO DE CEMENTO |  |  | MS | Portland

## INICIO
DISEÑO DE MURO DE CONTENCIÓN EN VOLADIZO
GUÍA RÁPIDA · COPIA MEJORADA EN PRESENTACIÓN E INSTRUCCIONES
ATENCIÓN: REVISE ESTE AVISO ANTES DE INTERPRETAR RESULTADOS
En el archivo recibido, c aparece como 0.00 m y marcado “MUY BAJO”; por eso MEMORIA DE CALCULO!J453 muestra #DIV/0! al dividir entre un ancho b igual a cero. La intención de cálculo y los datos de diseño se conservaron. Revise y complete la geometría; no interprete ese resultado como verificado.
CONTENIDO DEL LIBRO
MEMORIA DE CALCULO | Parámetros, geometría y desarrollo de los cálculos del muro y su zapata.
REPORTE | Láminas de armado y cuadro de identificación del proyecto. Los campos de identificación quedan vacíos para completarlos.
ESPC TEC | Especificaciones técnicas incluidas en el archivo fuente.
CÓMO USARLA
1. Guarde una copia y revise las unidades y los supuestos antes de cambiar los datos.
2. En MEMORIA DE CALCULO, compruebe cada parámetro del terreno, materiales, cargas y geometría con la información específica del proyecto.
3. Revise los avisos y resultados; si aparece #DIV/0!, un dato cero o un mensaje “MUY BAJO”, corrija la entrada correspondiente y vuelva a comprobar todo el diseño.
4. Complete manualmente Proyecto, Lugar, Propietario y Tipo en el cuadro del REPORTE, y revise la lámina antes de imprimir o compartir.
CONVENCIONES DE LA HOJA
Las celdas amarillas señalan valores que requieren atención del usuario (entradas o dimensiones asumidas). Verifique su significado y unidades antes de modificarlas. Las celdas con fórmulas dependen de esos datos; no sustituya sus fórmulas por valores fijos.
ALCANCE DE ESTA VERSIÓN
La mejora ordena la presentación, añade esta guía y retira cuatro referencias rotas del reporte. No constituye una revisión estructural ni valida ecuaciones, criterios, cargas, suelo o normativa. Utilice el archivo como referencia educativa y de trabajo; un profesional competente debe verificar el diseño con datos del sitio y los requisitos locales antes de aplicarlo en una obra.
CAMBIOS REALIZADOS
Se añadieron instrucciones y se limpiaron las cuatro referencias #REF! de los campos Proyecto, Lugar, Propietario y Tipo del reporte, que ahora se completan manualmente. También se dejó explícita en J511 la referencia J508 que usaba la fórmula original por intersección implícita; se conservó el mismo resultado de cálculo. La advertencia #DIV/0! descrita arriba permanece visible para evitar presentar un cálculo no definido como válido.
Copia preparada el 27 de octubre de 2026 a partir del archivo proporcionado. Mejora editorial y de presentación; no equivale a certificación técnica.